## records
RecordTime | 烟气温度 | 烟气压力 | 烟气流速 | 标态烟气流量 | 烟气湿度 | CH4标态质量浓度 | NMHC标态质量浓度 | THC标态质量浓度 | 数据状态
2021-04-01 00 | 25.79 | 146.38 | 12.13 | 71462.62 | 0.66 | 0 | 0 | 0 | N
2021-04-01 01 | 25.3 | 144.61 | 12.22 | 72048.95 | 0.73 | 0 | 2.29 | 2.29 | N
2021-04-01 02 | 25.16 | 146.11 | 12.11 | 71405.6 | 0.75 | 0 | 3.39 | 3.39 | N
2021-04-01 03 | 25.02 | 147.56 | 12.23 | 72183.53 | 0.75 | 0 | 1.43 | 1.43 | N
2021-04-01 04 | 24.54 | 148.77 | 12.26 | 72453.53 | 0.77 | 0 | 2.4 | 2.4 | N
2021-04-01 05 | 24.47 | 146.11 | 12.09 | 71429.45 | 0.77 | 0 | 2.97 | 2.97 | N
2021-04-01 06 | 24.25 | 151.1 | 12.21 | 72217.68 | 0.76 | 0 | 3.69 | 3.69 | N
2021-04-01 07 | 24.58 | 149.3 | 12.12 | 71592.2 | 0.77 | 0 | 0.32 | 0.32 | N
2021-04-01 08 | 26.52 | 152.51 | 12.11 | 71059.58 | 0.78 | 0 | 1.12 | 1.12 | N
2021-04-01 09 | 26.57 | 150.89 | 11.97 | 70306.72 | 0.69 | 0 | 2.19 | 2.19 | N
2021-04-01 10 | 26.93 | 148.07 | 12.1 | 70994.28 | 0.64 | 0 | 1.82 | 1.82 | N
2021-04-01 11 | 27.08 | 149.8 | 12.06 | 70750.3 | 0.62 | 0 | 1.05 | 1.05 | N
2021-04-01 12 | 27.36 | 151.69 | 12 | 70357.97 | 0.59 | 0 | 1.33 | 1.33 | N
2021-04-01 13 | 27.34 | 149.92 | 11.83 | 69412.12 | 0.57 | 3.33 | 1.11 | 1.11 | N
2021-04-01 14 | 27.56 | 148.11 | 11.91 | 69802.27 | 0.57 | 0 | 0 | 0 | N
2021-04-01 15 | 27.63 | 148.06 | 11.75 | 68876.02 | 0.56 | 0 | 0.33 | 0.33 | N
2021-04-01 16 | 27.55 | 152.72 | 11.59 | 67956.87 | 0.56 | 0 | 0.62 | 0.62 | N
2021-04-01 17 | 27.21 | 154.23 | 11.49 | 67460.75 | 0.55 | 0 | 0.22 | 0.22 | N
2021-04-01 18 | 26.54 | 152.02 | 11.52 | 67730.62 | 0.58 | 0 | 0 | 0 | N
2021-04-01 19 | 26.41 | 150.88 | 11.4 | 67064.15 | 0.6 | 0 | 0.28 | 0.28 | N
2021-04-01 20 | 26.25 | 153.03 | 11.48 | 67510.03 | 0.63 | 0 | 0.35 | 0.35 | N
2021-04-01 21 | 25.8 | 149.94 | 11.45 | 67400.38 | 0.69 | 0 | 1.35 | 1.35 | N
2021-04-01 22 | 25.8 | 146.94 | 11.48 | 67542.4 | 0.74 | 0 | 0.51 | 0.51 | N
2021-04-01 23 | 26.63 | 147.11 | 11.65 | 68376.48 | 0.75 | 0 | 0 | 0 | N
2021-04-02 00 | 25.46 | 147.39 | 11.47 | 67563.13 | 0.75 | 0 | 0 | 0 | N
2021-04-02 01 | 25.29 | 142.57 | 11.55 | 68054.42 | 0.78 | 0 | 0.23 | 0.23 | N
2021-04-02 02 | 25.02 | 149.74 | 11.3 | 66672.98 | 0.78 | 0 | 0.2 | 0.2 | N
2021-04-02 03 | 24.95 | 144.33 | 11.38 | 67101.83 | 0.8 | 0 | 0 | 0 | N
2021-04-02 04 | 24.79 | 147.36 | 11.29 | 66633.5 | 0.81 | 0 | 0.1 | 0.1 | N
2021-04-02 05 | 24.59 | 147.7 | 11.34 | 66959.2 | 0.82 | 0 | 0 | 0 | N
2021-04-02 06 | 24.62 | 148.55 | 11.22 | 66208.57 | 0.83 | 0 | 0 | 0 | N
2021-04-02 07 | 24.84 | 143.51 | 11.18 | 65967.78 | 0.84 | 0 | 0 | 0 | N
2021-04-02 08 | 25.12 | 152.17 | 11.07 | 65233.42 | 0.81 | 0 | 0 | 0 | N
2021-04-02 09 | 25.3 | 153.85 | 11.09 | 65336.13 | 0.79 | 0 | 0.12 | 0.12 | N
2021-04-02 10 | 25.41 | 150.57 | 11 | 64797.58 | 0.8 | 0 | 0 | 0 | N
2021-04-02 11 | 25.8 | 151.72 | 10.93 | 64271.2 | 0.82 | 0 | 0.09 | 0.09 | N
2021-04-02 12 | 26.03 | 149.89 | 10.74 | 63137.35 | 0.79 | 0 | 0.42 | 0.42 | N
2021-04-02 13 | 26.46 | 149.91 | 10.59 | 62138.65 | 0.8 | 0 | 1.9 | 1.9 | N
2021-04-02 14 | 26.72 | 144.15 | 10.58 | 62017.95 | 0.8 | 0 | 6.55 | 6.55 | N
2021-04-02 15 | 27.12 | 148.38 | 10.54 | 61746.58 | 0.79 | 0 | 5.28 | 5.28 | N
2021-04-02 16 | 26.74 | 135.02 | 0 | 56842.62 | 0.78 | 0 | 2.48 | 2.48 | F
2021-04-02 17 | 23.45 | -1.29 | 0 | 0 | 0.91 | 0 | 0 | 0 | F
2021-04-02 18 | 18.85 | -1.55 | 0 | 0 | 0.78 | 0 | 0 | 0 | F
2021-04-02 19 | 17.75 | -3.13 | 0 | 0 | 0.77 | 0 | 0 | 0 | F
2021-04-02 20 | 17.19 | -1.82 | 0 | 0 | 0.78 | 0 | 0 | 0 | F
2021-04-02 21 | 16.8 | -0.83 | 0 | 0 | 0.78 | 0 | 0 | 0 | F
2021-04-02 22 | 16.49 | -0.7 | 0 | 0 | 0.79 | 0 | 0 | 0 | F
2021-04-02 23 | 16.03 | -1.02 | 0 | 0 | 0.81 | 0 | 0 | 0 | F
2021-04-03 00 | 15.62 | -0.66 | 0 | 0 | 0.84 | 0 | 0 | 0 | F
2021-04-03 01 | 15.29 | -0.83 | 0 | 0 | 0.84 | 0 | 0 | 0 | F
2021-04-03 02 | 15.11 | -1.14 | 0 | 0 | 0.83 | 0 | 0 | 0 | F
2021-04-03 03 | 15.07 | 1.09 | 0 | 0 | 0.74 | 0 | 0 | 0 | F
2021-04-03 04 | 17.01 | 2.55 | 0 | 0 | 0.61 | 0 | 0 | 0 | F
2021-04-03 05 | 15.88 | 1.41 | 0 | 0 | 0.54 | 0 | 0 | 0 | F
2021-04-03 06 | 14.53 | 1.69 | 0 | 0 | 0.45 | 0 | 0 | 0 | F
2021-04-03 07 | 15.63 | 1.93 | 0 | 0 | 0.42 | 0 | 0 | 0 | F
2021-04-03 15 | 26.7 | 2.83 | 0 | 0 | 0.19 | 0 | 0 | 0 | F
2021-04-03 16 | 23.86 | 1.11 | 0 | 0 | 0.25 | 0 | 0 | 0 | F
2021-04-03 17 | 21.2 | 0.74 | 0 | 0 | 0.2 | 0 | 0 | 0 | F
2021-04-03 18 | 19.12 | 0.81 | 0 | 0 | 0.2 | 0 | 0 | 0 | F
2021-04-03 19 | 16.3 | -0.79 | 0 | 0 | 0.22 | 0 | 0 | 0 | F
2021-04-03 20 | 15.87 | -0.39 | 0 | 0 | 0.22 | 0 | 0 | 0 | F
2021-04-03 21 | 15.18 | -0.89 | 0 | 0 | 0.24 | 0 | 0 | 0 | F
2021-04-03 22 | 13.29 | 0.67 | 0 | 0 | 0.26 | 0 | 0 | 0 | F
2021-04-03 23 | 12.33 | 1.08 | 0 | 0 | 0.26 | 0 | 0 | 0 | F
2021-04-04 00 | 11.96 | 0.48 | 0 | 0 | 0.25 | 0 | 0 | 0 | F
2021-04-04 01 | 10.94 | 2.65 | 0 | 0 | 0.25 | 0 | 0 | 0 | F
2021-04-04 02 | 10.77 | 2.62 | 0 | 0 | 0.24 | 0 | 0 | 0 | F
2021-04-04 03 | 10.8 | 2.36 | 0 | 0 | 0.24 | 0 | 0 | 0 | F
2021-04-04 04 | 10.86 | 3.08 | 0 | 0 | 0.24 | 0 | 0 | 0 | F
2021-04-04 05 | 10.68 | 2.32 | 0 | 0 | 0.25 | 0 | 0 | 0 | F
2021-04-04 06 | 11.17 | 2.37 | 0 | 0 | 0.26 | 0 | 0 | 0 | F
2021-04-04 07 | 13.32 | 1.39 | 0 | 0 | 0.26 | 0 | 0 | 0 | F
2021-04-04 08 | 17.99 | -0.28 | 0 | 0 | 0.27 | 0 | 0 | 0 | F
2021-04-04 09 | 22.84 | -1.42 | 0 | 0 | 0.24 | 0 | 0 | 0 | F
2021-04-04 10 | 25.79 | -0.14 | 0 | 0 | 0.23 | 0 | 0 | 0 | F
2021-04-04 11 | 27.92 | -0.53 | 0 | 0 | 0.22 | 0 | 0 | 0 | F
2021-04-04 12 | 28.78 | -1.13 | 0 | 0 | 0.21 | 0 | 0 | 0 | F
2021-04-04 13 | 29.06 | -2.07 | 0 | 0 | 0.2 | 0 | 0 | 0 | F
2021-04-04 14 | 28.63 | -0.88 | 0 | 0 | 0.21 | 0 | 0 | 0 | F
2021-04-04 15 | 26.68 | -0.36 | 0 | 0 | 0.21 | 0 | 0 | 0 | F
2021-04-04 16 | 25.18 | -0.92 | 0 | 0 | 0.22 | 0 | 0 | 0 | F
2021-04-04 17 | 22.95 | -1.5 | 0 | 0 | 0.24 | 0 | 0 | 0 | F
2021-04-04 18 | 20.33 | -0.86 | 0 | 0 | 0.26 | 0 | 0 | 0 | F
2021-04-04 19 | 18.2 | -1.48 | 0.13 | 763.6 | 0.25 | 0.11 | 0.06 | 0.17 | N
2021-04-04 20 | 16.99 | -1.16 | 0 | 8868.98 | 0.28 | 1.25 | 0.72 | 1.97 | F
2021-04-04 21 | 14.21 | 0.55 | 1.62 | 9944.77 | 0.29 | 1.45 | 0.81 | 2.26 | N
2021-04-04 22 | 11.76 | 0.95 | 1.71 | 10578.07 | 0.33 | 1.47 | 0.78 | 2.25 | N
2021-04-04 23 | 10.29 | 2.29 | 1.72 | 10734.53 | 0.35 | 1.48 | 0.76 | 2.25 | N
2021-04-05 00 | 9.79 | 2.94 | 1.73 | 10808.67 | 0.34 | 1.49 | 0.76 | 2.24 | N
2021-04-05 01 | 8.68 | 2.58 | 1.72 | 10778.43 | 0.33 | 1.54 | 0.78 | 2.32 | N
2021-04-05 02 | 8.4 | 3.1 | 1.73 | 10844.78 | 0.34 | 1.54 | 0.74 | 2.28 | N
2021-04-05 03 | 8.24 | 2.85 | 1.73 | 10850.75 | 0.33 | 1.48 | 0.7 | 2.18 | N
2021-04-05 04 | 7.43 | 4.27 | 1.73 | 10857.18 | 0.34 | 1.51 | 0.7 | 2.22 | N
2021-04-05 05 | 6.64 | 4.06 | 1.72 | 10850.55 | 0.36 | 1.5 | 0.7 | 2.2 | N
2021-04-05 06 | 7.35 | 4.37 | 1.73 | 10856.85 | 0.36 | 1.54 | 0.72 | 2.25 | N
2021-04-05 07 | 11.81 | 2.4 | 1.74 | 10787.78 | 0.37 | 1.5 | 0.7 | 2.2 | N
2021-04-05 08 | 16.22 | 0.15 | 1.73 | 10568.07 | 0.37 | 1.46 | 0.7 | 2.17 | N
2021-04-05 09 | 19.55 | 0.31 | 0 | 2586.17 | 0.35 | 0.39 | 0.2 | 0.59 | F
2021-04-05 10 | 22.22 | 0.26 | 0 | 0 | 0.38 | 0 | 0 | 0 | F
2021-04-05 11 | 24.57 | -0.96 | 0 | 0 | 0.39 | 0 | 0 | 0 | F
2021-04-05 12 | 26.81 | -0.85 | 0 | 0 | 0.39 | 0 | 0 | 0 | F
2021-04-05 13 | 24.84 | -0.55 | 0 | 0 | 0.4 | 0 | 0 | 0 | F
2021-04-05 14 | 23.44 | -2.09 | 0 | 0 | 0.39 | 0 | 0 | 0 | F
2021-04-05 15 | 22.18 | -0.36 | 0 | 0 | 0.37 | 0 | 0 | 0 | F
2021-04-05 16 | 21.11 | -0.76 | 0 | 0 | 0.38 | 0 | 0 | 0 | F
2021-04-05 17 | 20.43 | -1.22 | 0 | 0 | 0.4 | 0 | 0 | 0 | F
2021-04-05 18 | 19.13 | -1.49 | 0 | 0 | 0.38 | 0 | 0 | 0 | F
2021-04-05 19 | 17.75 | -2.37 | 0 | 0 | 0.42 | 0 | 0 | 0 | F
2021-04-05 20 | 16.64 | -2.24 | 0 | 0 | 0.47 | 0 | 0 | 0 | F
2021-04-05 21 | 15.8 | -0.81 | 0 | 0 | 0.48 | 0 | 0 | 0 | F
2021-04-05 22 | 15.11 | -0.45 | 0 | 0 | 0.49 | 0 | 0 | 0 | F
2021-04-05 23 | 13.87 | -0.85 | 0.36 | 2201.47 | 0.49 | 0.32 | 0.17 | 0.49 | N
2021-04-06 00 | 12.76 | 0.79 | 0 | 5078.43 | 0.52 | 0.75 | 0.38 | 1.13 | F
2021-04-06 01 | 11.39 | 0.24 | 0 | 9574.57 | 0.52 | 1.41 | 0.72 | 2.13 | F
2021-04-06 02 | 9.89 | 1.73 | 1.58 | 9812.08 | 0.53 | 1.45 | 0.71 | 2.15 | N
2021-04-06 03 | 9.46 | 2.08 | 1.59 | 9898.93 | 0.52 | 1.43 | 0.67 | 2.09 | N
2021-04-06 04 | 8.76 | 2.66 | 1.59 | 9902 | 0.51 | 1.43 | 0.69 | 2.12 | N
2021-04-06 05 | 7.91 | 2.29 | 1.58 | 9920.02 | 0.5 | 1.48 | 0.77 | 2.25 | N
2021-04-06 06 | 8.47 | 2.87 | 1.58 | 9906.1 | 0.51 | 1.51 | 0.86 | 2.38 | N
2021-04-06 07 | 12.45 | 1.35 | 1.6 | 9838.47 | 0.55 | 1.51 | 0.8 | 2.31 | N
2021-04-06 08 | 18.46 | -10.73 | 0 | 33285.82 | 0.55 | 1.39 | 0.73 | 2.12 | F
2021-04-06 09 | 23.27 | -24.9 | 11.07 | 65725.7 | 0.55 | 1.5 | 0.86 | 2.36 | N
2021-04-06 10 | 25.52 | -25.69 | 11.18 | 65845.67 | 0.55 | 1.45 | 1 | 2.45 | N
2021-04-06 11 | 27.28 | -24.85 | 11.02 | 64570.63 | 0.56 | 1.45 | 1.04 | 2.5 | N
2021-04-06 12 | 28.56 | -24.02 | 11.04 | 64408.93 | 0.54 | 1.46 | 1.03 | 2.49 | N
2021-04-06 13 | 29.5 | -22.58 | 11 | 63964.62 | 0.53 | 1.45 | 1.05 | 2.5 | N
2021-04-06 14 | 30.37 | -23.69 | 11.05 | 64112.33 | 0.52 | 1.45 | 1.02 | 2.47 | N
2021-04-06 15 | 30.31 | -23.93 | 11.08 | 64285.32 | 0.51 | 1.45 | 0.99 | 2.44 | N
2021-04-06 16 | 29.12 | -17.78 | 0 | 44671.9 | 0.53 | 1.03 | 0.69 | 1.72 | F
2021-04-06 17 | 24.66 | -2.42 | 0 | 0 | 0.53 | 0 | 0 | 0 | F
2021-04-06 18 | 21.63 | -1.46 | 0 | 0 | 0.52 | 0 | 0 | 0 | F
2021-04-06 19 | 20.28 | -1.16 | 0 | 0 | 0.54 | 0 | 0 | 0 | F
2021-04-06 20 | 19.25 | 0.74 | 0 | 0 | 0.56 | 0 | 0 | 0 | F
2021-04-06 21 | 17.18 | -1.65 | 0.48 | 2911.4 | 0.59 | 0.46 | 0.26 | 0.72 | N
2021-04-06 22 | 14.99 | -1.13 | 1.59 | 9688.17 | 0.6 | 1.49 | 0.84 | 2.33 | N
2021-04-06 23 | 13.78 | -0.48 | 1.7 | 10404.43 | 0.61 | 1.54 | 0.8 | 2.34 | N
2021-04-07 00 | 12.73 | -0.41 | 1.67 | 10283.22 | 0.6 | 1.56 | 0.83 | 2.4 | N
2021-04-07 01 | 12.28 | 0.36 | 1.78 | 11002.08 | 0.59 | 1.52 | 0.79 | 2.31 | N
2021-04-07 02 | 11 | 0.65 | 1.78 | 11031.7 | 0.59 | 1.57 | 0.93 | 2.5 | N
2021-04-07 03 | 10.19 | 1.59 | 1.8 | 11164.12 | 0.59 | 1.56 | 0.77 | 2.33 | N
2021-04-07 04 | 9.73 | 1.37 | 1.82 | 11292.95 | 0.58 | 1.54 | 0.77 | 2.31 | N
2021-04-07 05 | 9.25 | 2.72 | 1.81 | 11296 | 0.59 | 1.61 | 0.93 | 2.53 | N
2021-04-07 06 | 10.76 | 1.83 | 1.82 | 11256.93 | 0.63 | 1.74 | 1.11 | 2.85 | N
2021-04-07 07 | 14.66 | 0.92 | 1.81 | 11072.08 | 0.62 | 1.55 | 0.86 | 2.41 | N
2021-04-07 08 | 19.62 | -10.32 | 5.49 | 32805.73 | 0.61 | 1.67 | 0.98 | 2.65 | N
2021-04-07 09 | 24.45 | -15.25 | 0 | 46468.8 | 0.63 | 1.08 | 0.75 | 1.83 | F
2021-04-07 10 | 26.52 | 0.22 | 0 | 0 | 0.58 | 0 | 0 | 0 | F
2021-04-07 11 | 27.59 | -0.5 | 0.27 | 0 | 0.51 | 0 | 0 | 0 | C
2021-04-07 12 | 28.66 | -1.06 | 0 | 0 | 0.48 | 0 | 0 | 0 | F
2021-04-07 13 | 28.89 | -24.37 | 11.18 | 65177.1 | 0.5 | 1.2 | 1.22 | 2.42 | N
2021-04-07 14 | 29.62 | -25.58 | 11.02 | 64118.37 | 0.49 | 1.22 | 1.2 | 2.43 | N
2021-04-07 15 | 29.3 | -22.44 | 11.14 | 64818.65 | 0.52 | 1.2 | 1.1 | 2.3 | N
2021-04-07 16 | 25.32 | -1.81 | 0 | 0 | 0.58 | 0 | 0 | 0 | F
2021-04-07 17 | 21.98 | -2.03 | 0 | 0 | 0.49 | 0 | 0 | 0 | F
2021-04-07 18 | 19.07 | -0.8 | 0 | 0 | 0.47 | 0 | 0 | 0 | F
2021-04-07 19 | 17.25 | -1.64 | 0 | 0 | 0.47 | 0 | 0 | 0 | F
2021-04-07 20 | 15.93 | 0.07 | 0.65 | 3978.03 | 0.45 | 0.5 | 0.34 | 0.83 | N
2021-04-07 21 | 14.71 | 2.45 | 0.86 | 5242.13 | 0.38 | 0.62 | 0.38 | 1 | N
2021-04-07 22 | 13.82 | 2.11 | 0 | 5226.6 | 0.36 | 0.62 | 0.37 | 1 | F
2021-04-07 23 | 12.78 | 2.45 | 1.66 | 10207.75 | 0.37 | 1.1 | 0.67 | 1.78 | N
2021-04-08 00 | 11.91 | 2.33 | 1.64 | 10145.48 | 0.38 | 1.14 | 0.69 | 1.84 | N
2021-04-08 01 | 11.63 | 1.87 | 1.66 | 10307.42 | 0.39 | 1.16 | 0.77 | 1.93 | N
2021-04-08 02 | 11.09 | 2.07 | 1.68 | 10434.3 | 0.43 | 1.47 | 1.1 | 2.56 | N
2021-04-08 03 | 9.72 | 1.46 | 1.7 | 10568.7 | 0.44 | 1.27 | 0.96 | 2.23 | N
2021-04-08 04 | 8.76 | 1.79 | 1.68 | 10509.13 | 0.42 | 1.49 | 0.98 | 2.47 | N
2021-04-08 05 | 7.89 | 1.88 | 1.68 | 10562.8 | 0.43 | 1.38 | 0.91 | 2.29 | N
2021-04-08 06 | 7.94 | 2.52 | 1.69 | 10580.38 | 0.44 | 1.3 | 0.86 | 2.16 | N
2021-04-08 07 | 10.84 | 1.05 | 1.69 | 10506.18 | 0.43 | 1.23 | 0.78 | 2.01 | N
2021-04-08 08 | 15 | -0.27 | 1.69 | 10351.55 | 0.4 | 1.31 | 0.86 | 2.17 | N
2021-04-08 09 | 19.96 | -0.86 | 0 | 8204.87 | 0.39 | 1.22 | 1.61 | 2.83 | F
2021-04-08 10 | 22.89 | 0.32 | 0 | 0 | 0.37 | 0 | 0 | 0 | F
2021-04-08 11 | 24.65 | -0.89 | 1.02 | 6097.55 | 0.38 | 0.14 | 0.11 | 0.24 | N
2021-04-08 12 | 25.93 | -0.63 | 0 | 0 | 0.47 | 0 | 0 | 0 | F
2021-04-08 13 | 27.99 | -0.79 | 0 | 0 | 0.43 | 0 | 0 | 0 | F
2021-04-08 14 | 27.5 | -1.52 | 0 | 0 | 0.43 | 0 | 0 | 0 | F
2021-04-08 15 | 25.91 | -0.56 | 0 | 0 | 0.44 | 0 | 0 | 0 | F
2021-04-08 16 | 24.01 | -1.78 | 0 | 0 | 0.47 | 0 | 0 | 0 | F
2021-04-08 17 | 21.68 | -1.21 | 0 | 0 | 0.49 | 0 | 0 | 0 | F
2021-04-08 18 | 21.86 | -10.2 | 4.98 | 29485.7 | 0.52 | 0.55 | 0.44 | 1 | N
2021-04-08 19 | 24.36 | -28.24 | 11.29 | 66803.03 | 0.55 | 1.2 | 1.03 | 2.23 | N
2021-04-08 20 | 24.03 | -25.9 | 11.2 | 66310.77 | 0.58 | 1.21 | 1.08 | 2.29 | N
2021-04-08 21 | 23.76 | -22.79 | 11.27 | 66782.95 | 0.61 | 1.26 | 1.19 | 2.45 | N
2021-04-08 22 | 22.91 | -26.74 | 11.14 | 66162.08 | 0.62 | 1.67 | 1.4 | 3.06 | N
2021-04-08 23 | 22.42 | -20.45 | 10.03 | 59674.73 | 0.63 | 1.82 | 1.43 | 3.25 | N
2021-04-09 00 | 24.23 | -8.1 | 5.99 | 35389.18 | 0.75 | 1.6 | 1.57 | 3.17 | N
2021-04-09 01 | 24.16 | -7.89 | 6.01 | 35514.72 | 0.75 | 1.58 | 1.78 | 3.36 | N
2021-04-09 02 | 23.99 | -7.99 | 6.02 | 35597.78 | 0.76 | 1.53 | 1.8 | 3.33 | N
2021-04-09 03 | 23.75 | -7.4 | 6 | 35470.57 | 0.76 | 1.49 | 1.78 | 3.27 | N
2021-04-09 04 | 23.89 | -8.4 | 5.98 | 35377.7 | 0.76 | 1.48 | 1.77 | 3.25 | N
2021-04-09 05 | 23.87 | -8.7 | 6.03 | 35677.8 | 0.74 | 1.43 | 1.81 | 3.24 | N
2021-04-09 06 | 23.92 | -8.03 | 6.06 | 35840.17 | 0.71 | 1.38 | 1.84 | 3.22 | N
2021-04-09 07 | 24.09 | -7.51 | 5.95 | 35205.58 | 0.68 | 1.38 | 1.81 | 3.2 | N
2021-04-09 08 | 23.28 | -16.25 | 8.14 | 48425.68 | 0.54 | 1.26 | 1.54 | 2.8 | N
2021-04-09 09 | 22.94 | -24.29 | 11.04 | 65759.4 | 0.37 | 1.2 | 1.23 | 2.42 | N
2021-04-09 10 | 23.65 | -28.97 | 11.07 | 65771.25 | 0.34 | 1.19 | 1.16 | 2.35 | N
2021-04-09 11 | 22.4 | -0.94 | 0 | 219.08 | 0.37 | 0.02 | 0.02 | 0.04 | F
2021-04-09 12 | 23.01 | -1.26 | 0 | 0 | 0.3 | 0 | 0 | 0 | F
2021-04-09 13 | 23.34 | -1.05 | 0 | 0 | 0.31 | 0 | 0 | 0 | F
2021-04-09 14 | 23.37 | -1.34 | 0 | 0 | 0.33 | 0 | 0 | 0 | F
2021-04-09 15 | 23.11 | -0.7 | 0 | 0 | 0.35 | 0 | 0 | 0 | F
2021-04-09 16 | 21.6 | -1.05 | 0 | 0 | 0.38 | 0 | 0 | 0 | F
2021-04-09 17 | 20.15 | -0.87 | 0 | 0 | 0.4 | 0 | 0 | 0 | F
2021-04-09 18 | 18.35 | 0.15 | 0 | 0 | 0.42 | 0 | 0 | 0 | F
2021-04-09 19 | 16.52 | -0.62 | 0.08 | 457.08 | 0.43 | 0.06 | 0.05 | 0.1 | N
2021-04-09 20 | 15.79 | 0.04 | 0 | 4084.47 | 0.43 | 0.51 | 0.42 | 0.93 | F
2021-04-09 21 | 15.13 | -0.47 | 1.56 | 9561.42 | 0.43 | 1.18 | 1.16 | 2.35 | N
2021-04-09 22 | 14.51 | 1 | 0 | 7189.95 | 0.37 | 0.85 | 0.75 | 1.6 | F
2021-04-09 23 | 13.62 | -0.1 | 1.14 | 7029.02 | 0.37 | 0.93 | 0.79 | 1.72 | N
2021-04-10 00 | 11.88 | 0.44 | 1.66 | 10288.02 | 0.39 | 1.6 | 1.09 | 2.69 | N
2021-04-10 01 | 10.12 | 0.27 | 1.67 | 10366.93 | 0.4 | 1.51 | 0.98 | 2.49 | N
2021-04-10 02 | 9.82 | 0.24 | 1.69 | 10511.08 | 0.4 | 1.29 | 0.85 | 2.14 | N
2021-04-10 03 | 9.39 | 2.03 | 1.71 | 10643.65 | 0.42 | 1.27 | 0.83 | 2.11 | N
2021-04-10 04 | 9.36 | 1.29 | 1.71 | 10650.63 | 0.4 | 1.29 | 0.81 | 2.1 | N
2021-04-10 05 | 8.7 | 2.42 | 1.7 | 10613.73 | 0.41 | 1.28 | 0.82 | 2.1 | N
2021-04-10 06 | 9.19 | 1.64 | 1.7 | 10605.27 | 0.41 | 1.27 | 0.8 | 2.08 | N
2021-04-10 07 | 11.59 | 1.29 | 1.7 | 10539.12 | 0.4 | 1.23 | 0.78 | 2.01 | N
2021-04-10 08 | 15.15 | -0.63 | 1.64 | 10048.7 | 0.39 | 1.2 | 0.79 | 1.99 | N
2021-04-10 09 | 20.78 | -6.67 | 0 | 19093.55 | 0.45 | 0.39 | 0.34 | 0.73 | F
2021-04-10 10 | 22.18 | -0.52 | 0 | 0 | 0.36 | 0 | 0 | 0 | F
2021-04-10 11 | 24.03 | -0.8 | 0 | 0 | 0.35 | 0 | 0 | 0 | F
2021-04-10 12 | 26.59 | -0.31 | 0 | 0 | 0.36 | 0 | 0 | 0 | F
2021-04-10 13 | 26.39 | -1.17 | 0 | 0 | 0.38 | 0 | 0 | 0 | F
2021-04-10 14 | 26 | -0.98 | 0 | 0 | 0.42 | 0 | 0 | 0 | F
2021-04-10 15 | 25.3 | -0.99 | 0 | 0 | 0.49 | 0 | 0 | 0 | F
2021-04-10 16 | 23.81 | -1.48 | 0 | 0 | 0.58 | 0 | 0 | 0 | F
2021-04-10 17 | 22.13 | -0.87 | 0 | 0 | 0.59 | 0 | 0 | 0 | F
2021-04-10 18 | 21.13 | -0.33 | 0 | 0 | 0.61 | 0 | 0 | 0 | F
2021-04-10 19 | 20.32 | 0.22 | 0 | 0 | 0.66 | 0 | 0 | 0 | F
2021-04-10 20 | 19.9 | 1.32 | 0 | 0 | 0.68 | 0 | 0 | 0 | F
2021-04-10 21 | 19.54 | 0.43 | 0 | 0 | 0.71 | 0 | 0 | 0 | F
2021-04-10 22 | 18.96 | 0 | 0 | 0 | 0.76 | 0 | 0 | 0 | F
2021-04-10 23 | 17.69 | -1.38 | 0 | 0 | 0.74 | 0 | 0 | 0 | F
2021-04-11 00 | 17.14 | -0.31 | 1.2 | 7246.95 | 0.71 | 0.96 | 0.71 | 1.67 | N
2021-04-11 01 | 15.77 | -1.6 | 0 | 7805.15 | 0.72 | 1.04 | 0.74 | 1.78 | F
2021-04-11 02 | 13.11 | -0.5 | 1.29 | 7919.68 | 0.72 | 1.15 | 0.79 | 1.94 | N
2021-04-11 03 | 12.45 | 0.43 | 1.67 | 10302.02 | 0.71 | 1.46 | 1.01 | 2.47 | N
2021-04-11 04 | 11.92 | 0.07 | 1.65 | 10183.68 | 0.71 | 1.49 | 1.02 | 2.51 | N
2021-04-11 05 | 12.08 | -0.73 | 1.64 | 10088.45 | 0.71 | 1.46 | 1.01 | 2.47 | N
2021-04-11 06 | 12.83 | -0.8 | 1.7 | 10425.68 | 0.72 | 1.45 | 1.05 | 2.5 | N
2021-04-11 07 | 14.53 | -2.01 | 1.6 | 9793.5 | 0.74 | 1.54 | 1.05 | 2.59 | N
2021-04-11 08 | 18.16 | -5.99 | 0 | 18323.25 | 0.75 | 1.08 | 0.77 | 1.85 | F
2021-04-11 09 | 20.48 | -1.03 | 0 | 0 | 0.84 | 0 | 0 | 0 | F
2021-04-11 10 | 21.36 | -0.76 | 0 | 0 | 0.74 | 0 | 0 | 0 | F
2021-04-11 11 | 22.33 | -1.46 | 0 | 0 | 0.72 | 0 | 0 | 0 | F
2021-04-11 12 | 22.18 | -2.04 | 0 | 0 | 0.73 | 0 | 0 | 0 | F
2021-04-11 13 | 23.02 | -1.75 | 0 | 0 | 0.74 | 0 | 0 | 0 | F
2021-04-11 14 | 24.19 | -1.41 | 0 | 0 | 0.72 | 0 | 0 | 0 | F
2021-04-11 15 | 23.68 | -1.99 | 0 | 0 | 0.7 | 0 | 0 | 0 | F
2021-04-11 16 | 23.19 | -2.22 | 0 | 0 | 0.64 | 0 | 0 | 0 | F
2021-04-11 17 | 22.6 | -2.59 | 0.68 | 4044.4 | 0.62 | 0.1 | 0.08 | 0.17 | N
2021-04-11 18 | 25.3 | -24.23 | 11.15 | 65640.55 | 0.7 | 1.22 | 1.37 | 2.59 | N
2021-04-11 19 | 25.35 | -22.26 | 11.19 | 65857.7 | 0.71 | 1.25 | 1.45 | 2.7 | N
2021-04-11 20 | 25.06 | -27.17 | 11.19 | 65923.98 | 0.71 | 1.18 | 1.4 | 2.58 | N
2021-04-11 21 | 22.58 | -11.28 | 0 | 30079.38 | 0.81 | 0.57 | 0.69 | 1.26 | F
2021-04-11 22 | 17.37 | -1.11 | 0 | 0 | 0.81 | 0 | 0 | 0 | F
2021-04-11 23 | 16.36 | -1.61 | 1.33 | 8037.17 | 0.81 | 1.05 | 1.19 | 2.24 | N
2021-04-12 00 | 14.98 | -0.79 | 0 | 8389.48 | 0.79 | 1.54 | 1.09 | 2.62 | F
2021-04-12 01 | 15.11 | -1.15 | 0 | 7681.27 | 0.78 | 1.48 | 0.99 | 2.47 | F
2021-04-12 02 | 14.99 | -0.91 | 0 | 9219.02 | 0.77 | 1.43 | 0.94 | 2.37 | F
2021-04-12 03 | 14.75 | -1.61 | 0 | 9315.42 | 0.81 | 1.57 | 1 | 2.56 | F
2021-04-12 04 | 14.54 | -2.22 | 1.66 | 10128.93 | 0.85 | 1.36 | 0.91 | 2.26 | N
2021-04-12 05 | 14.68 | -1.5 | 1.61 | 9815.37 | 0.86 | 1.24 | 0.95 | 2.2 | N
2021-04-12 06 | 14.56 | -2.12 | 1.65 | 10045.07 | 0.87 | 1.3 | 0.93 | 2.23 | N
2021-04-12 07 | 15.23 | -1.96 | 1.66 | 10126.25 | 0.88 | 1.35 | 0.97 | 2.33 | N
2021-04-12 08 | 18.78 | -11.21 | 6.35 | 37874.42 | 0.83 | 1.3 | 1.15 | 2.46 | N
2021-04-12 09 | 22.75 | -24.71 | 11.28 | 66912.47 | 0.83 | 1.31 | 1.72 | 3.03 | N
2021-04-12 10 | 20.21 | -1.05 | 0 | 531.13 | 1.05 | 0.04 | 0.06 | 0.1 | F
2021-04-12 11 | 23 | -1.75 | 0 | 0 | 0.9 | 0 | 0 | 0 | F
2021-04-12 12 | 21.95 | 0.85 | 0 | 0 | 0.83 | 0 | 0 | 0 | F
2021-04-12 13 | 19.48 | 3.81 | 0 | 0 | 0.85 | 0 | 0 | 0 | F
2021-04-12 14 | 18.29 | 0.54 | 0 | 0 | 0.8 | 0 | 0 | 0 | F
2021-04-12 15 | 20.19 | 0.03 | 0 | 0 | 0.73 | 0 | 0 | 0 | F
2021-04-12 16 | 21.74 | 1.84 | 0 | 0 | 0.74 | 0 | 0 | 0 | F
2021-04-12 17 | 19.64 | -1 | 0 | 0 | 0.71 | 0 | 0 | 0 | F
2021-04-12 18 | 16.65 | -7.46 | 0 | 0 | 0.55 | 0 | 0 | 0 | F
2021-04-12 19 | 14.14 | -6.7 | 0 | 0 | 0.45 | 0 | 0 | 0 | F
2021-04-12 20 | 13.94 | -4.3 | 0 | 0 | 0.54 | 0 | 0 | 0 | F
2021-04-12 21 | 13.07 | -2.9 | 0.61 | 3712.9 | 0.51 | 0.16 | 0.21 | 0.37 | N
2021-04-12 22 | 14.52 | -3.03 | 0 | 22063.4 | 0.52 | 0.84 | 0.88 | 1.73 | F
2021-04-12 23 | 12.13 | -1.59 | 0 | 0 | 0.5 | 0 | 0 | 0 | F
2021-04-13 00 | 11.2 | 0.65 | 0 | 0 | 0.42 | 0 | 0 | 0 | F
2021-04-13 01 | 10.69 | -0.25 | 0 | 0 | 0.42 | 0 | 0 | 0 | F
2021-04-13 02 | 10.44 | 0.32 | 0 | 0 | 0.42 | 0 | 0 | 0 | F
2021-04-13 03 | 10.22 | 0.39 | 0 | 0 | 0.41 | 0 | 0 | 0 | F
2021-04-13 04 | 9.37 | 1.79 | 0 | 0 | 0.43 | 0 | 0 | 0 | F
2021-04-13 05 | 7.55 | 3.67 | 0 | 0 | 0.41 | 0 | 0 | 0 | F
2021-04-13 06 | 8.27 | 2.99 | 0 | 0 | 0.38 | 0 | 0 | 0 | F
2021-04-13 07 | 11.36 | 1.61 | 0 | 0 | 0.36 | 0 | 0 | 0 | F
2021-04-13 08 | 14.5 | 0.85 | 0 | 0 | 0.31 | 0 | 0 | 0 | F
2021-04-13 09 | 16.61 | 2.22 | 0 | 0 | 0.32 | 0 | 0 | 0 | F
2021-04-13 10 | 18.38 | 1.39 | 0 | 0 | 0.32 | 0 | 0 | 0 | F
2021-04-13 11 | 20.12 | 1.53 | 0 | 0 | 0.35 | 0 | 0 | 0 | F
2021-04-13 12 | 21.85 | 1.28 | 0 | 0 | 0.3 | 0 | 0 | 0 | F
2021-04-13 13 | 23.11 | 1.35 | 0 | 0 | 0.29 | 0 | 0 | 0 | F
2021-04-13 14 | 23.34 | 2.29 | 0 | 0 | 0.34 | 0 | 0 | 0 | F
2021-04-13 15 | 22.93 | 3.08 | 0 | 0 | 0.41 | 0 | 0 | 0 | F
2021-04-13 16 | 22.38 | 3.05 | 0 | 0 | 0.17 | 0 | 0 | 0 | F
2021-04-13 17 | 69.87 | -50.82 | 0.87 | 477.73 | 0.15 | 0.76 | 3.01 | 3.77 | N
2021-04-13 18 | 77.96 | -16.73 | 2.41 | 1324.77 | 0.11 | 0.98 | 6.39 | 7.37 | N
2021-04-13 19 | 78.69 | -15.43 | 2.31 | 1268.37 | 0.1 | 0.94 | 5.77 | 6.71 | N
2021-04-13 20 | 79.17 | -14.2 | 2.27 | 1240.68 | 0.1 | 0.98 | 6.08 | 7.06 | N
2021-04-13 21 | 77.96 | -13.88 | 2.2 | 1205.9 | 0.1 | 0.98 | 7.48 | 8.46 | N
2021-04-13 22 | 79.92 | -12.74 | 2.18 | 1191.42 | 0.1 | 1.01 | 7.04 | 8.05 | N
2021-04-13 23 | 75.41 | -46.15 | 2.1 | 1155.23 | 0.1 | 1.01 | 5.69 | 6.71 | N
2021-04-14 00 | 78.93 | -15.12 | 1.98 | 1083.42 | 0.1 | 1.08 | 5.72 | 6.79 | N
2021-04-14 01 | 77.46 | -12.09 | 1.94 | 1067.9 | 0.1 | 1.12 | 5.08 | 6.19 | N
2021-04-14 02 | 78.15 | -15.32 | 1.87 | 1024.27 | 0.11 | 1.05 | 5.16 | 6.22 | N
2021-04-14 03 | 79.31 | -12.41 | 1.84 | 1007.2 | 0.11 | 1.11 | 4.7 | 5.81 | N
2021-04-14 04 | 79.69 | -12.1 | 1.84 | 1003.15 | 0.12 | 1.14 | 4.3 | 5.45 | N
2021-04-14 05 | 78.18 | -11.53 | 1.95 | 1072.43 | 0.12 | 1.1 | 4.66 | 5.76 | N
2021-04-14 06 | 76.32 | -8.72 | 1.82 | 1001.4 | 0.14 | 1.14 | 5.46 | 6.59 | N
2021-04-14 07 | 77.12 | -16.31 | 1.91 | 1050.6 | 0.15 | 1.21 | 5.28 | 6.49 | N
2021-04-14 08 | 75.79 | -16.08 | 2.16 | 1194.7 | 0.13 | 1.27 | 7.31 | 8.58 | N
2021-04-14 09 | 74.39 | -18.27 | 2.44 | 1351.75 | 0.13 | 1.12 | 6.28 | 7.4 | N
2021-04-14 10 | 72.1 | -17.28 | 2.66 | 1485 | 0.13 | 1.06 | 5.83 | 6.89 | N
2021-04-14 11 | 71.25 | -18.64 | 0 | 730.9 | 0.13 | 0.72 | 3 | 3.73 | F
2021-04-14 12 | 72.82 | -19.33 | 2.72 | 1517.72 | 0.12 | 0.92 | 4.25 | 5.17 | N
2021-04-14 13 | 58.98 | -22.16 | 2.97 | 1737.28 | 0.1 | 0.97 | 5.23 | 6.19 | N
2021-04-14 14 | 71.7 | -22.65 | 3 | 1677.42 | 0.09 | 0.95 | 5.21 | 6.16 | N
2021-04-14 15 | 67.69 | -119.8 | 2.86 | 1600.45 | 0.07 | 0.95 | 8.09 | 9.04 | N
2021-04-14 16 | 66.48 | -185.38 | 2.7 | 1506.6 | 0.1 | 0.95 | 6.37 | 7.32 | N
2021-04-14 17 | 78.44 | -20.63 | 2.85 | 1562 | 0.12 | 0.95 | 4.66 | 5.61 | N
2021-04-14 18 | 87.11 | -17.33 | 2.71 | 1449.08 | 0.11 | 0.94 | 5.05 | 5.99 | N
2021-04-14 19 | 87.73 | -21.55 | 2.61 | 1391.47 | 0.12 | 0.98 | 6.6 | 7.58 | N
2021-04-14 20 | 86.28 | -21.92 | 2.56 | 1374.63 | 0.11 | 1 | 9.02 | 10.02 | N
2021-04-14 21 | 87.72 | -19.16 | 2.52 | 1346.78 | 0.11 | 0.99 | 6.51 | 7.49 | N
2021-04-14 22 | 85.88 | -18.66 | 2.44 | 1309.82 | 0.12 | 1.02 | 7.05 | 8.07 | N
2021-04-14 23 | 85.4 | -12.93 | 2.39 | 1283.92 | 0.11 | 1 | 5.46 | 6.46 | N
2021-04-15 00 | 86.28 | -18.88 | 2.33 | 1246.97 | 0.12 | 1.01 | 6.67 | 7.67 | N
2021-04-15 01 | 86.22 | -17.11 | 2.25 | 1207.37 | 0.12 | 1 | 6 | 7 | N
2021-04-15 02 | 86.88 | -12.88 | 2.09 | 1120.23 | 0.15 | 0.96 | 5.59 | 6.55 | N
2021-04-15 03 | 87.86 | -15.03 | 2.02 | 1076.38 | 0.16 | 1.08 | 7.16 | 8.24 | N
2021-04-15 04 | 84.42 | -14.64 | 2 | 1078.05 | 0.16 | 1.13 | 6.61 | 7.74 | N
2021-04-15 05 | 86.34 | -11.92 | 1.99 | 1067.85 | 0.17 | 1.16 | 7.03 | 8.19 | N
2021-04-15 06 | 86.95 | -11.38 | 2 | 1070.9 | 0.19 | 1.22 | 6.34 | 7.56 | N
2021-04-15 07 | 85.86 | -14.98 | 2.11 | 1129.48 | 0.21 | 1.17 | 5.66 | 6.83 | N
2021-04-15 08 | 84.68 | -15.96 | 2.24 | 1205.58 | 0.23 | 1.13 | 5.07 | 6.21 | N
2021-04-15 09 | 84.69 | -15.43 | 2.38 | 1282.8 | 0.22 | 1.09 | 6.73 | 7.83 | N
2021-04-15 10 | 83.86 | -15.92 | 0 | 1347.43 | 0.22 | 1.45 | 5.58 | 7.02 | F
2021-04-15 11 | 82.61 | -17.71 | 0 | 721.33 | 0.26 | 0.5 | 3.31 | 3.81 | F
2021-04-15 12 | 83.5 | -20.06 | 2.4 | 500.2 | 0.34 | 0.32 | 1.79 | 2.11 | N
2021-04-15 13 | 70.22 | -314.52 | 2.42 | 1306.8 | 0.28 | 0.95 | 6.5 | 7.45 | N
2021-04-15 14 | 0 | -2000 | 0 | 0 | 0 | 0.98 | 6.3 | 7.28 | N
2021-04-15 15 | 0 | -2000 | 0 | 0 | 0 | 0.93 | 9.07 | 10.01 | N
2021-04-15 16 | 5.19 | -1868.02 | 0.16 | 84.93 | 0.13 | 0.79 | 6.73 | 7.52 | N
2021-04-15 17 | 80.48 | -85.95 | 2.31 | 8827.55 | 0.15 | 0.45 | 2.32 | 2.77 | N
2021-04-15 18 | 30.56 | -18.55 | 2.31 | 13486.63 | 0.14 | 0.95 | 1.92 | 2.87 | N
2021-04-15 19 | 24.51 | -19.6 | 2.19 | 13028 | 0.14 | 1.09 | 2.24 | 3.32 | N
2021-04-15 20 | 24.57 | -21.95 | 2.14 | 12688.52 | 0.14 | 1.09 | 2.12 | 3.21 | N
2021-04-15 21 | 24.74 | -24.15 | 2.1 | 12438.03 | 0.14 | 1.09 | 2.28 | 3.37 | N
2021-04-15 22 | 24.9 | -20.28 | 2.07 | 12287.32 | 0.14 | 1.09 | 2.36 | 3.45 | N
2021-04-15 23 | 24.77 | -26.19 | 2.04 | 12074.53 | 0.14 | 1.09 | 2.24 | 3.33 | N
2021-04-16 00 | 24.75 | -25.43 | 2.03 | 12023.42 | 0.14 | 1.09 | 2.02 | 3.1 | N
2021-04-16 01 | 24.49 | -19.99 | 2 | 11888.78 | 0.14 | 1.09 | 2.06 | 3.15 | N
2021-04-16 02 | 24.37 | -23.27 | 1.98 | 11759.57 | 0.14 | 1.09 | 2.04 | 3.13 | N
2021-04-16 03 | 24.85 | -23.95 | 1.95 | 11575.05 | 0.14 | 1.1 | 1.87 | 2.96 | N
2021-04-16 04 | 24.97 | -24.94 | 1.93 | 11465.95 | 0.14 | 1.11 | 1.86 | 2.97 | N
2021-04-16 05 | 24.67 | -23.97 | 1.92 | 11416.47 | 0.14 | 1.12 | 2.02 | 3.14 | N
2021-04-16 06 | 24.85 | -20.75 | 1.92 | 11397.32 | 0.14 | 1.14 | 2.1 | 3.23 | N
2021-04-16 07 | 24.6 | -21.13 | 2.02 | 12015.55 | 0.14 | 1.14 | 2.03 | 3.17 | N
2021-04-16 08 | 24.49 | -25.38 | 2.15 | 12747.02 | 0.15 | 1.14 | 2.42 | 3.56 | N
2021-04-16 09 | 24.29 | -25.35 | 2.19 | 12988.92 | 0.14 | 1.11 | 2.89 | 4 | N
2021-04-16 10 | 24.57 | -28.64 | 2.19 | 12997.18 | 0.16 | 1.08 | 2.56 | 3.64 | N
2021-04-16 11 | 19.68 | -21.77 | 2.31 | 13917.6 | 0.16 | 1.1 | 2.72 | 3.82 | N
2021-04-16 12 | 19.8 | -22.48 | 2.36 | 14220.02 | 0.15 | 1.11 | 2.54 | 3.65 | N
2021-04-16 13 | 23.93 | -26.76 | 2.46 | 14608.35 | 0.15 | 1.11 | 2.82 | 3.93 | N
2021-04-16 14 | 23.67 | -22.63 | 2.5 | 14872.93 | 0.15 | 1.11 | 3.08 | 4.19 | N
2021-04-16 15 | 24.19 | -24.13 | 2.26 | 13438.05 | 0.15 | 1.11 | 2.65 | 3.76 | N
2021-04-16 16 | 24.07 | -21.72 | 2.28 | 13553.7 | 0.14 | 1.1 | 2.53 | 3.64 | N
2021-04-16 17 | 23.66 | -22.96 | 2.18 | 13007.17 | 0.14 | 1.08 | 2.25 | 3.33 | N
2021-04-16 18 | 24 | -21.64 | 2.07 | 12326.22 | 0.14 | 1.11 | 2.46 | 3.57 | N
2021-04-16 19 | 23.9 | -20.45 | 2 | 11906.38 | 0.14 | 1.11 | 2.66 | 3.77 | N
2021-04-16 20 | 23.54 | -22.09 | 1.91 | 11399.98 | 0.14 | 1.13 | 2.47 | 3.6 | N
2021-04-16 21 | 23.72 | -23.73 | 1.9 | 11327.25 | 0.14 | 1.13 | 2.35 | 3.49 | N
2021-04-16 22 | 23.38 | -20.44 | 1.91 | 11365.78 | 0.14 | 1.14 | 2.59 | 3.73 | N
2021-04-16 23 | 23.45 | -22.03 | 1.92 | 11433.97 | 0.14 | 1.13 | 2.59 | 3.73 | N
2021-04-17 00 | 23.22 | -18.85 | 1.87 | 11129.32 | 0.14 | 1.15 | 2.36 | 3.51 | N
2021-04-17 01 | 23.53 | -20.62 | 1.76 | 10491.32 | 0.13 | 1.17 | 2.07 | 3.24 | N
2021-04-17 02 | 23.18 | -22.88 | 1.72 | 10257.12 | 0.13 | 1.16 | 2.23 | 3.4 | N
2021-04-17 03 | 23.06 | -18.57 | 1.74 | 10408.37 | 0.14 | 1.15 | 2.34 | 3.49 | N
2021-04-17 04 | 22.83 | -18.76 | 1.75 | 10439.47 | 0.14 | 1.15 | 2.08 | 3.23 | N
2021-04-17 05 | 22.66 | -20.55 | 1.74 | 10413.35 | 0.13 | 1.15 | 2.2 | 3.35 | N
2021-04-17 06 | 22.92 | -21.12 | 1.78 | 10653.72 | 0.14 | 1.15 | 2.29 | 3.44 | N
2021-04-17 07 | 22.47 | -24.13 | 1.94 | 11589.25 | 0.14 | 1.14 | 2.36 | 3.5 | N
2021-04-17 08 | 21.79 | -24.18 | 2.09 | 12531.23 | 0.14 | 1.14 | 2.5 | 3.63 | N
2021-04-17 09 | 21.61 | -24.88 | 2.24 | 13418.63 | 0.15 | 1.13 | 3.21 | 4.34 | N
2021-04-17 10 | 21.25 | -25.98 | 2.35 | 14101.25 | 0.15 | 1.12 | 3.29 | 4.41 | N
2021-04-17 11 | 21.04 | -27.55 | 2.46 | 14793.98 | 0.15 | 1.1 | 3.1 | 4.2 | N
2021-04-17 12 | 21.54 | -20.6 | 2.55 | 15265.57 | 0.15 | 1.12 | 3.04 | 4.15 | N
2021-04-17 13 | 21.16 | -23.92 | 2.67 | 16036.7 | 0.15 | 1.11 | 3.33 | 4.43 | N
2021-04-17 14 | 20.61 | -23.42 | 2.75 | 16539.47 | 0.15 | 1.11 | 3.58 | 4.68 | N
2021-04-17 15 | 20.51 | -24.05 | 2.79 | 16801.98 | 0.15 | 1.1 | 3.31 | 4.41 | N
2021-04-17 16 | 20.34 | -20.96 | 2.81 | 16891.23 | 0.15 | 1.1 | 3.58 | 4.68 | N
2021-04-17 17 | 19.85 | -21.2 | 2.78 | 16769.2 | 0.15 | 0.92 | 2.8 | 3.72 | N
2021-04-17 18 | 20.42 | -19.76 | 2.64 | 15869.7 | 0.15 | 1.03 | 3.1 | 4.13 | N
2021-04-17 19 | 19.84 | -19.96 | 2.41 | 14518.82 | 0.15 | 1.14 | 2.59 | 3.73 | N
2021-04-17 20 | 20.45 | -19.88 | 2.3 | 13820.57 | 0.14 | 1.14 | 2.71 | 3.85 | N
2021-04-17 21 | 20.14 | -17.34 | 2.26 | 13619.4 | 0.15 | 1.16 | 3.24 | 4.4 | N
2021-04-17 22 | 20.27 | -20.14 | 2.1 | 12624.03 | 0.14 | 1.21 | 2.87 | 4.08 | N
2021-04-17 23 | 19.87 | -20.73 | 1.91 | 11542.97 | 0.14 | 1.23 | 2.93 | 4.16 | N
2021-04-18 00 | 19.89 | -15.24 | 1.85 | 11135.28 | 0.14 | 1.22 | 2.63 | 3.85 | N
2021-04-18 01 | 20.16 | -15.28 | 1.82 | 10973.8 | 0.14 | 1.24 | 2.48 | 3.72 | N
2021-04-18 02 | 20 | -15.59 | 1.75 | 10541.87 | 0.13 | 1.26 | 2.37 | 3.63 | N
2021-04-18 03 | 19.66 | -14.55 | 1.66 | 10049.05 | 0.14 | 1.27 | 2.31 | 3.58 | N
2021-04-18 04 | 19.72 | -13.94 | 1.93 | 11620.18 | 0.15 | 1.31 | 2.64 | 3.94 | N
2021-04-18 05 | 19.77 | -13.22 | 2.06 | 12404.35 | 0.14 | 1.33 | 2.75 | 4.07 | N
2021-04-18 06 | 19.7 | -15.2 | 1.64 | 9889.32 | 0.14 | 1.31 | 2.32 | 3.63 | N
2021-04-18 07 | 19 | -18 | 1.83 | 11087.72 | 0.15 | 1.34 | 2.57 | 3.91 | N
2021-04-18 08 | 9.92 | -14.29 | 2.21 | 13841.5 | 0.17 | 1.39 | 3.16 | 4.56 | N
2021-04-18 09 | 2.1 | -12.86 | 2.49 | 15987.53 | 0.19 | 1.33 | 2.56 | 3.89 | N
2021-04-18 10 | 0 | -12.97 | 2.53 | 16338.47 | 0.18 | 1.17 | 0.98 | 2.15 | N
2021-04-18 11 | 0 | -12.11 | 2.64 | 17088.65 | 0.17 | 1.13 | 0.96 | 2.09 | N
2021-04-18 12 | 0 | -11.41 | 2.74 | 17704.55 | 0.17 | 1.14 | 0.96 | 2.1 | N
2021-04-18 13 | 0 | -11 | 2.84 | 18393.48 | 0.17 | 1.18 | 1.01 | 2.19 | N
2021-04-18 14 | 0.01 | -8.89 | 2.86 | 18484.42 | 0.17 | 1.11 | 0.96 | 2.08 | N
2021-04-18 15 | 0.01 | -8.15 | 2.8 | 18128.85 | 0.17 | 1.1 | 0.86 | 1.96 | N
2021-04-18 16 | 0.01 | -8.28 | 2.77 | 17944.25 | 0.17 | 1.1 | 0.83 | 1.94 | N
2021-04-18 17 | 0.01 | -7.58 | 2.58 | 16701.93 | 0.16 | 1.11 | 0.78 | 1.89 | N
2021-04-18 18 | 0.01 | -9.66 | 2.36 | 15238.97 | 0.16 | 1.13 | 0.75 | 1.88 | N
2021-04-18 19 | 0 | -11.49 | 2.17 | 14027.13 | 0.16 | 1.16 | 0.76 | 1.92 | N
2021-04-18 20 | 0.01 | -11.23 | 2.01 | 12985.7 | 0.16 | 1.17 | 0.8 | 1.96 | N
2021-04-18 21 | 0 | -11.56 | 1.81 | 11685 | 0.16 | 1.2 | 0.85 | 2.05 | N
2021-04-18 22 | 0 | -10.56 | 1.52 | 9828.67 | 0.17 | 1.24 | 0.93 | 2.17 | N
2021-04-18 23 | 0 | -9.16 | 1.22 | 7913.73 | 0.19 | 1.26 | 0.98 | 2.24 | N
2021-04-19 00 | 0 | -8.17 | 1.14 | 7356.23 | 0.2 | 1.29 | 0.95 | 2.24 | N
2021-04-19 01 | 0 | -8.53 | 1.05 | 6763.12 | 0.19 | 1.28 | 0.9 | 2.18 | N
2021-04-19 02 | 0 | -8.26 | 0.98 | 6354 | 0.18 | 1.26 | 0.88 | 2.14 | N
2021-04-19 03 | 0 | -7.48 | 0.93 | 6018.83 | 0.18 | 1.27 | 0.91 | 2.17 | N
2021-04-19 04 | 0 | -8.19 | 0.94 | 6048.27 | 0.17 | 1.24 | 0.83 | 2.08 | N
2021-04-19 05 | 0 | -6.66 | 0.8 | 5172.63 | 0.18 | 1.28 | 0.86 | 2.14 | N
2021-04-19 06 | 0 | -6.71 | 0.98 | 6334.25 | 0.19 | 1.3 | 0.89 | 2.19 | N
2021-04-19 07 | 0 | -9.22 | 1.61 | 10406.3 | 0.21 | 1.28 | 0.91 | 2.19 | N
2021-04-19 08 | 13.51 | -16.37 | 2.28 | 14039.15 | 0.21 | 1.26 | 2.32 | 3.58 | N
2021-04-19 09 | 18.52 | -21.31 | 2.57 | 15543.97 | 0.24 | 1.3 | 3.74 | 5.04 | N
2021-04-19 10 | 18.3 | -20.44 | 2.8 | 16980.6 | 0.25 | 1.33 | 4.02 | 5.35 | N
2021-04-19 11 | 17.93 | -17.98 | 3 | 18199.58 | 0.26 | 1.27 | 4.74 | 6.02 | N
2021-04-19 12 | 17.13 | -20.1 | 3.19 | 19372.55 | 0.26 | 1.25 | 4.87 | 6.12 | N
2021-04-19 13 | 17.42 | -21.81 | 3.33 | 20249.9 | 0.24 | 1.25 | 5.33 | 6.58 | N
2021-04-19 14 | 17.11 | -21.17 | 3.41 | 20737.1 | 0.27 | 1.22 | 5.27 | 6.49 | N
2021-04-19 15 | 16.68 | -21.76 | 3.44 | 20933.38 | 0.3 | 1.23 | 5.73 | 6.96 | N
2021-04-19 16 | 16.7 | -21.22 | 3.35 | 20363.93 | 0.33 | 1.22 | 5.62 | 6.84 | N
2021-04-19 17 | 16.9 | -20.52 | 3.22 | 19606.93 | 0.33 | 1.21 | 4.85 | 6.06 | N
2021-04-19 18 | 16.59 | -19.69 | 3.06 | 18602.85 | 0.41 | 1.2 | 4.67 | 5.86 | N
2021-04-19 19 | 16.45 | -18.16 | 2.92 | 17763.48 | 0.5 | 1.19 | 4.58 | 5.78 | N
2021-04-19 20 | 16.15 | -17.69 | 2.83 | 17206.45 | 0.56 | 1.21 | 4.55 | 5.76 | N
2021-04-19 21 | 16.35 | -15.76 | 2.73 | 16593.05 | 0.6 | 1.23 | 4.18 | 5.41 | N
2021-04-19 22 | 16 | -16.58 | 2.56 | 15587.22 | 0.6 | 1.28 | 4.08 | 5.36 | N
2021-04-19 23 | 16.08 | -15.44 | 2.41 | 14661.3 | 0.55 | 1.34 | 3.68 | 5.02 | N
2021-04-20 00 | 13.78 | -14.36 | 2.36 | 14513.87 | 0.48 | 1.31 | 3.22 | 4.54 | N
2021-04-20 01 | 16.01 | -13.37 | 2.36 | 14387.63 | 0.49 | 1.38 | 3.3 | 4.68 | N
2021-04-20 02 | 15.86 | -13.12 | 2.34 | 14260.55 | 0.55 | 1.47 | 3.68 | 5.15 | N
2021-04-20 03 | 15.61 | -14.49 | 2.24 | 13668.33 | 0.54 | 1.42 | 3.39 | 4.81 | N
2021-04-20 04 | 16.06 | -14.15 | 2.2 | 13367.6 | 0.5 | 1.39 | 3.02 | 4.41 | N
2021-04-20 05 | 16.13 | -13.71 | 2.14 | 12997.3 | 0.51 | 1.41 | 3.19 | 4.6 | N
2021-04-20 06 | 15.67 | -13.39 | 2.16 | 13156.62 | 0.55 | 1.39 | 3.4 | 4.79 | N
2021-04-20 07 | 15.75 | -15.54 | 2.31 | 14055.45 | 0.6 | 1.39 | 3.55 | 4.94 | N
2021-04-20 08 | 14.92 | -14.8 | 2.53 | 15417.7 | 0.69 | 1.44 | 3.92 | 5.36 | N
2021-04-20 09 | 24.08 | -25.47 | 2.71 | 16032.22 | 0.73 | 1.46 | 4.86 | 6.32 | N
2021-04-20 10 | 24.33 | -24.31 | 2.9 | 17131.23 | 0.77 | 1.41 | 5.03 | 6.45 | N
2021-04-20 11 | 24.15 | -28.13 | 3.05 | 18040.35 | 0.77 | 1.4 | 4.91 | 6.31 | N
2021-04-20 12 | 24.08 | -24.88 | 3.19 | 18873.48 | 0.75 | 1.31 | 5.36 | 6.67 | N
2021-04-20 13 | 24.13 | -29.35 | 3.27 | 19356.48 | 0.61 | 1.21 | 5.81 | 7.02 | N
2021-04-20 14 | 24.56 | -29.63 | 3.29 | 19455.88 | 0.53 | 1.19 | 5.24 | 6.43 | N
2021-04-20 15 | 24.39 | -28.3 | 3.3 | 19531.57 | 0.51 | 1.17 | 4.78 | 5.95 | N
2021-04-20 16 | 24.6 | -29.72 | 3.23 | 19104.72 | 0.45 | 1.18 | 5.05 | 6.22 | N
2021-04-20 17 | 24.37 | -31.59 | 3.13 | 18548.83 | 0.33 | 1.17 | 4.43 | 5.6 | N
2021-04-20 18 | 24.35 | -30.5 | 3 | 17755.08 | 0.37 | 1.18 | 3.96 | 5.13 | N
2021-04-20 19 | 24.13 | -29.64 | 2.88 | 17066.5 | 0.43 | 1.18 | 4.19 | 5.37 | N
2021-04-20 20 | 24.44 | -25.31 | 2.83 | 16741.08 | 0.46 | 1.2 | 4.13 | 5.32 | N
2021-04-20 21 | 24.46 | -26.51 | 2.79 | 16519.68 | 0.55 | 1.21 | 4.26 | 5.47 | N
2021-04-20 22 | 24.28 | -24.11 | 2.73 | 16112.47 | 0.63 | 1.22 | 4.04 | 5.26 | N
2021-04-20 23 | 24.92 | -27.46 | 2.62 | 15433.02 | 0.7 | 1.21 | 3.96 | 5.18 | N
2021-04-21 00 | 24.89 | -25.89 | 2.54 | 14949.75 | 0.68 | 1.22 | 3.52 | 4.74 | N
2021-04-21 01 | 24.96 | -23.26 | 2.49 | 14655.42 | 0.68 | 1.26 | 3.05 | 4.31 | N
2021-04-21 02 | 24.42 | -22.7 | 2.39 | 14121.87 | 0.68 | 1.74 | 3.61 | 5.35 | N
2021-04-21 03 | 24.81 | -23.16 | 2.32 | 13687.37 | 0.66 | 1.82 | 3.42 | 5.24 | N
2021-04-21 04 | 24.99 | -19.38 | 2.27 | 13398.35 | 0.65 | 1.58 | 3.09 | 4.66 | N
2021-04-21 05 | 24.95 | -17.98 | 2.21 | 13056.8 | 0.66 | 1.48 | 3.09 | 4.56 | N
2021-04-21 06 | 25.09 | -20.5 | 2.2 | 12941.28 | 0.65 | 1.43 | 3.25 | 4.67 | N
2021-04-21 07 | 24.99 | -22.79 | 2.29 | 13490.87 | 0.67 | 1.39 | 3.16 | 4.55 | N
2021-04-21 08 | 24.72 | -23.95 | 2.51 | 14789.88 | 0.69 | 1.43 | 3.5 | 4.92 | N
2021-04-21 09 | 24.09 | -24.14 | 2.66 | 15737.75 | 0.69 | 1.35 | 3.79 | 5.14 | N
2021-04-21 10 | 24.23 | -25.53 | 2.71 | 16016.82 | 0.68 | 1.31 | 3.98 | 5.29 | N
2021-04-21 11 | 24.54 | -22.55 | 2.82 | 16638.7 | 0.64 | 1.31 | 4.02 | 5.33 | N
2021-04-21 12 | 23.95 | -28.45 | 2.87 | 17011.82 | 0.58 | 1.25 | 3.69 | 4.94 | N
2021-04-21 13 | 24.52 | -28.62 | 2.97 | 17553.47 | 0.51 | 1.18 | 4.12 | 5.3 | N
2021-04-21 14 | 23.94 | -29.49 | 3.01 | 17837.2 | 0.52 | 1.17 | 4.33 | 5.51 | N
2021-04-21 15 | 24.12 | -26.61 | 2.81 | 16663.67 | 0.54 | 1.16 | 4.05 | 5.21 | N
2021-04-21 16 | 24.51 | -28.1 | 2.72 | 16099.22 | 0.54 | 1.14 | 3.51 | 4.64 | N
2021-04-21 17 | 24.33 | -27.25 | 2.64 | 15615.93 | 0.52 | 1.16 | 3.45 | 4.61 | N
2021-04-21 18 | 24.62 | -23.87 | 2.64 | 15618 | 0.56 | 1.17 | 3.47 | 4.63 | N
2021-04-21 19 | 25.01 | -23.84 | 2.62 | 15493.45 | 0.55 | 1.17 | 3.41 | 4.58 | N
2021-04-21 20 | 24.6 | -23.25 | 2.6 | 15388.78 | 0.57 | 1.22 | 3.69 | 4.91 | N
2021-04-21 21 | 24.55 | -24.01 | 2.54 | 15035.65 | 0.6 | 1.45 | 3.9 | 5.36 | N
2021-04-21 22 | 24.25 | -24.36 | 2.47 | 14631.53 | 0.46 | 1.28 | 3.46 | 4.74 | N
2021-04-21 23 | 24.73 | -24.13 | 2.45 | 14508.78 | 0.48 | 1.24 | 3.07 | 4.31 | N
2021-04-22 00 | 24.32 | -26.34 | 2.36 | 13993.55 | 0.53 | 1.22 | 2.93 | 4.15 | N
2021-04-22 01 | 24.71 | -27.25 | 2.31 | 13655.22 | 0.63 | 1.21 | 2.83 | 4.05 | N
2021-04-22 02 | 24.39 | -29.36 | 2.26 | 13334.67 | 0.69 | 1.21 | 3.2 | 4.41 | N
2021-04-22 03 | 24.96 | -24.61 | 2.17 | 12801.1 | 0.65 | 1.2 | 2.83 | 4.03 | N
2021-04-22 04 | 24.3 | -23.6 | 2.13 | 12611.18 | 0.64 | 1.21 | 2.72 | 3.93 | N
2021-04-22 05 | 24.86 | -21.57 | 2.08 | 12265.33 | 0.67 | 1.23 | 3.02 | 4.25 | N
2021-04-22 06 | 25.68 | -25.08 | 2.02 | 11910.58 | 0.67 | 1.25 | 2.94 | 4.19 | N
2021-04-22 07 | 24.96 | -22.67 | 2.03 | 11960.35 | 0.66 | 1.3 | 2.97 | 4.27 | N
2021-04-22 08 | 17.8 | -15.95 | 2.08 | 12572.67 | 0.71 | 1.32 | 3.41 | 4.74 | N
2021-04-22 09 | 9.62 | -10.84 | 2.25 | 13955.68 | 0.78 | 1.38 | 3.83 | 5.2 | N
2021-04-22 10 | 9.49 | -12.38 | 2.33 | 14484.45 | 0.71 | 1.31 | 3.19 | 4.5 | N
2021-04-22 11 | 9.26 | -13.85 | 2.45 | 15253.2 | 0.65 | 1.32 | 3.19 | 4.51 | N
2021-04-22 12 | 8.85 | -14.1 | 2.63 | 16401.13 | 0.62 | 1.33 | 3.19 | 4.52 | N
2021-04-22 13 | 8.74 | -14.15 | 2.69 | 16788.73 | 0.6 | 1.32 | 3.04 | 4.37 | N
2021-04-22 14 | 9.03 | -15.34 | 2.72 | 16943.7 | 0.61 | 1.34 | 3.12 | 4.46 | N
2021-04-22 15 | 27.2 | -14.93 | 2.73 | 15964.08 | 0.64 | 1.31 | 4.49 | 5.8 | N
2021-04-22 16 | 28.69 | -15.44 | 2.7 | 15709.33 | 0.63 | 1.3 | 4.35 | 5.65 | N
2021-04-22 17 | 29.31 | -15.1 | 2.58 | 15021.67 | 0.61 | 1.27 | 4.35 | 5.62 | N
2021-04-22 18 | 30.59 | -14.13 | 2.46 | 14236.98 | 0.62 | 1.3 | 4.12 | 5.41 | N
2021-04-22 19 | 30.19 | -12.83 | 2.38 | 13817.53 | 0.62 | 1.3 | 4.98 | 6.28 | N
2021-04-22 20 | 40.77 | -15.95 | 2.3 | 12919.48 | 0.61 | 1.27 | 3.44 | 4.7 | N
2021-04-22 21 | 84.52 | -22.6 | 2.14 | 10508.82 | 0.62 | 1.21 | 2.84 | 4.05 | N
2021-04-22 22 | 80.73 | -20.81 | 2.06 | 10214.05 | 0.64 | 1.23 | 3.01 | 4.24 | N
2021-04-22 23 | 82.97 | -20.99 | 2.04 | 10054.05 | 0.64 | 1.34 | 3.11 | 4.45 | N
2021-04-23 00 | 82.79 | -24.61 | 2.01 | 9907.32 | 0.63 | 1.3 | 2.89 | 4.19 | N
2021-04-23 01 | 84.9 | -23.37 | 1.97 | 9668.88 | 0.62 | 1.31 | 2.87 | 4.18 | N
2021-04-23 07 | 83.04 | -23.19 | 2.1 | 10347.8 | 0.66 | 1.3 | 2.97 | 4.27 | N
2021-04-23 08 | 82.66 | -24.98 | 2.3 | 11372.62 | 0.7 | 1.26 | 3.15 | 4.41 | N
2021-04-23 09 | 81.56 | -24.66 | 2.54 | 12595.72 | 0.69 | 1.22 | 3.56 | 4.78 | N
2021-04-23 10 | 80.73 | -26.62 | 2.74 | 13601.9 | 0.69 | 1.23 | 3.8 | 5.03 | N
2021-04-23 11 | 80.6 | -27.88 | 2.9 | 14387.02 | 0.7 | 1.16 | 3.82 | 4.98 | N
2021-04-23 12 | 80.9 | -25.3 | 3 | 14893.47 | 0.67 | 1.16 | 4.02 | 5.18 | N
2021-04-23 13 | 78.69 | -25.5 | 3.06 | 15279.67 | 0.66 | 1.15 | 4.26 | 5.41 | N
2021-04-23 14 | 81.13 | -26.6 | 3.07 | 15231.42 | 0.69 | 1.17 | 4.08 | 5.26 | N
2021-04-23 18 | 80.8 | -27.62 | 2.58 | 12830.6 | 0.69 | 1.14 | 3.12 | 4.26 | N
2021-04-23 19 | 82.84 | -27.89 | 2.45 | 12115.2 | 0.69 | 1.15 | 3.24 | 4.4 | N
2021-04-24 07 | 81.08 | -23.79 | 2.35 | 11634.23 | 0.73 | 1.32 | 3.09 | 4.4 | N
2021-04-24 08 | 81.76 | -26.2 | 2.53 | 12526.62 | 0.73 | 1.25 | 3.12 | 4.37 | N
2021-04-24 09 | 80.38 | -25.34 | 2.64 | 13140.55 | 0.73 | 1.22 | 3.81 | 5.03 | N
2021-04-24 10 | 81.92 | -24.74 | 2.77 | 13718.72 | 0.7 | 1.17 | 3.72 | 4.9 | N
2021-04-24 11 | 79.38 | -24.49 | 2.93 | 14610.35 | 0.64 | 1.16 | 3.82 | 4.98 | N
2021-04-24 12 | 79.14 | -26.82 | 2.95 | 14724.67 | 0.63 | 1.14 | 3.5 | 4.64 | N
2021-04-24 13 | 80.68 | -25.89 | 2.99 | 14883.2 | 0.63 | 1.17 | 4.03 | 5.2 | N
2021-04-24 16 | 81.22 | -28.21 | 2.95 | 14636.97 | 0.67 | 1.17 | 4.04 | 5.2 | N
2021-04-24 17 | 82.06 | -25.8 | 2.86 | 14167.27 | 0.64 | 1.19 | 3.62 | 4.81 | N
2021-04-24 18 | 81.33 | -24.63 | 2.78 | 13785.67 | 0.67 | 1.25 | 3.62 | 4.87 | N
2021-04-24 19 | 83.09 | -23.65 | 2.69 | 13290.27 | 0.69 | 1.22 | 3.58 | 4.8 | N
2021-04-24 22 | 81.45 | -27.12 | 2.6 | 12865.05 | 0.71 | 1.23 | 3.69 | 4.91 | N
2021-04-24 23 | 82.49 | -23.51 | 2.54 | 12525.27 | 0.73 | 1.23 | 3.35 | 4.58 | N
2021-04-25 00 | 81.07 | -24.52 | 2.52 | 12493.72 | 0.72 | 1.25 | 3.26 | 4.51 | N
2021-04-25 05 | 83.4 | -24.23 | 2.4 | 11807.67 | 0.77 | 1.38 | 3.36 | 4.74 | N
2021-04-25 06 | 83.59 | -25.73 | 2.38 | 11704.23 | 0.78 | 1.38 | 3.22 | 4.6 | N
2021-04-25 09 | 83.21 | -27.07 | 2.59 | 12788.08 | 0.76 | 1.25 | 3.89 | 5.14 | N
2021-04-25 10 | 80.94 | -23.23 | 2.77 | 13732.98 | 0.7 | 1.24 | 4.12 | 5.36 | N
2021-04-25 14 | 81.95 | -26.74 | 2.83 | 14011.37 | 0.68 | 1.2 | 4.34 | 5.54 | N
2021-04-25 15 | 82.07 | -28.88 | 2.81 | 13912.27 | 0.66 | 1.2 | 4.04 | 5.24 | N
2021-04-25 16 | 80.96 | -26.76 | 2.8 | 13907.95 | 0.66 | 1.2 | 4.05 | 5.25 | N
2021-04-25 18 | 82.18 | -25.33 | 2.67 | 13218.23 | 0.65 | 1.21 | 3.68 | 4.9 | N
2021-04-25 19 | 73.11 | -24.56 | 2.58 | 13171.97 | 0.66 | 1.22 | 3.87 | 5.09 | N
2021-04-25 20 | 0.02 | -11.83 | 1.95 | 12525.87 | 0.69 | 1.15 | 1.08 | 2.23 | N
2021-04-25 21 | 0.02 | -11.07 | 1.78 | 11432.05 | 0.68 | 1.15 | 0.88 | 2.04 | N
2021-04-25 22 | 0.02 | -10.95 | 1.72 | 11076.98 | 0.68 | 1.15 | 0.85 | 1.99 | N
2021-04-26 02 | 0.01 | -11.05 | 1.57 | 10142.05 | 0.56 | 1.17 | 0.84 | 2.01 | N
2021-04-26 03 | 0.01 | -10.84 | 1.54 | 9905.93 | 0.47 | 1.17 | 0.84 | 2 | N
2021-04-26 04 | 0.01 | -11.56 | 1.46 | 9427.65 | 0.38 | 1.22 | 0.87 | 2.09 | N
2021-04-26 06 | 0.01 | -11.48 | 1.35 | 8699.13 | 0.28 | 1.44 | 0.9 | 2.34 | N
2021-04-26 07 | 0.01 | -10.01 | 1.38 | 8928.57 | 0.23 | 1.46 | 0.95 | 2.4 | N
2021-04-26 08 | 56.49 | -16.89 | 1.85 | 9848.27 | 0.3 | 1.43 | 1.79 | 3.22 | N
2021-04-26 11 | 80.42 | -25 | 2.67 | 13288.07 | 0.38 | 0.6 | 2.31 | 2.91 | N
2021-04-26 12 | 80.65 | -26.32 | 2.76 | 13737.18 | 0.42 | 0 | 0.33 | 0.33 | N
2021-04-26 13 | 81.63 | -58.08 | 2.82 | 13997.23 | 0.53 | 0.84 | 2.97 | 3.81 | N
2021-04-26 14 | 33.43 | -25.51 | 7.76 | 45020.07 | 0.63 | 0 | 0.92 | 0.92 | N
2021-04-26 15 | 28.24 | -25.61 | 8.13 | 47395.05 | 0.66 | 0.69 | 3.93 | 4.62 | N
2021-04-26 16 | 27.74 | -25.37 | 8.14 | 47534.3 | 0.69 | 1.17 | 3.82 | 4.99 | N
2021-04-26 17 | 26.75 | -26.49 | 8.1 | 47478.13 | 0.68 | 0.51 | 2.01 | 2.52 | N
2021-04-26 18 | 26.15 | -29.05 | 8.22 | 48287.35 | 0.7 | 0 | 0 | 0 | N
2021-04-26 19 | 25.65 | -24.13 | 8.15 | 47943.15 | 0.66 | 0 | 0.83 | 0.83 | N
2021-04-26 20 | 25.52 | -26.09 | 8.28 | 48750.92 | 0.61 | 0 | 0.39 | 0.39 | N
2021-04-26 21 | 25.52 | -27.09 | 8.29 | 48800.63 | 0.61 | 0 | 0 | 0 | N
2021-04-26 22 | 25.02 | -24.36 | 8.2 | 48373.33 | 0.59 | 0 | 1.49 | 1.49 | N
2021-04-26 23 | 24.7 | -26 | 8.22 | 48536.15 | 0.59 | 0 | 1.62 | 1.62 | N
2021-04-27 00 | 23.36 | -25.24 | 8.2 | 48707.45 | 0.48 | 0 | 1.15 | 1.15 | N
2021-04-27 01 | 22.37 | -21.6 | 8.34 | 49729.22 | 0.43 | 0 | 0.41 | 0.41 | N
2021-04-27 02 | 21.63 | -26.83 | 8.31 | 49622.15 | 0.47 | 0 | 0.13 | 0.13 | N
2021-04-27 03 | 21.05 | -23.8 | 8.37 | 50127.88 | 0.48 | 0 | 0.07 | 0.07 | N
2021-04-27 04 | 20.5 | -21.08 | 8.57 | 51409 | 0.48 | 0 | 0.07 | 0.07 | N
2021-04-27 05 | 20.11 | -19.39 | 8.39 | 50356.12 | 0.52 | 0 | 0.22 | 0.22 | N
2021-04-27 06 | 20.61 | -23.47 | 8.22 | 49241.42 | 0.56 | 0 | 0.07 | 0.07 | N
2021-04-27 07 | 22.11 | -23.57 | 8.33 | 49662.47 | 0.48 | 0 | 0.35 | 0.35 | N
2021-04-27 08 | 23.87 | -25.25 | 8.2 | 48748.45 | 0.21 | 0 | 0 | 0 | N
2021-04-27 09 | 25.68 | -23.16 | 8.35 | 49368.35 | 0.18 | 0 | 0 | 0 | N
2021-04-27 10 | 26.79 | -21.3 | 8.17 | 48104.13 | 0.16 | 0 | 0 | 0 | N
2021-04-27 11 | 27.86 | -22.7 | 8.24 | 48380.23 | 0.16 | 0 | 0.08 | 0.08 | N
2021-04-27 12 | 28.56 | -21.01 | 8.28 | 48462.98 | 0.16 | 0 | 0 | 0 | N
2021-04-27 13 | 29.21 | -25.31 | 8.29 | 48432.02 | 0.16 | 0 | 0.07 | 0.07 | N
2021-04-27 14 | 29.33 | -21.72 | 8.15 | 47628.6 | 0.16 | 0 | 0.06 | 0.06 | N
2021-04-27 15 | 29.49 | -26.41 | 8.23 | 48028.53 | 0.16 | 0 | 0.06 | 0.06 | N
2021-04-27 16 | 28.66 | -26.73 | 8.28 | 48495.78 | 0.16 | 0 | 0 | 0 | N
2021-04-27 17 | 27.9 | -25.91 | 8.24 | 48376.43 | 0.15 | 0 | 0 | 0 | N
2021-04-27 18 | 26.74 | -24.21 | 8.34 | 49109.33 | 0.15 | 0 | 0.62 | 0.62 | N
2021-04-27 19 | 25.51 | -24.54 | 8.31 | 49145.53 | 0.15 | 0.01 | 0.62 | 0.63 | N
2021-04-27 20 | 24.83 | -24.9 | 8.21 | 48698.98 | 0.15 | 0 | 0 | 0 | N
2021-04-27 21 | 24.01 | -24.78 | 8.24 | 49008.63 | 0.15 | 0 | 0 | 0 | N
2021-04-27 22 | 23.79 | -25.41 | 8.27 | 49231.08 | 0.15 | 0 | 0 | 0 | N
2021-04-27 23 | 23.71 | -25.89 | 8.19 | 48738.93 | 0.15 | 0 | 0 | 0 | N
2021-04-28 00 | 23.46 | -19.23 | 8.25 | 49135.55 | 0.15 | 0 | 0 | 0 | N
2021-04-28 01 | 22.98 | -26.38 | 8.35 | 49816.27 | 0.15 | 0 | 0 | 0 | N
2021-04-28 02 | 22.89 | -23.96 | 8.3 | 49532.02 | 0.15 | 0 | 0 | 0 | N
2021-04-28 03 | 22.69 | -24.31 | 8.39 | 50093.05 | 0.15 | 0 | 0 | 0 | N
2021-04-28 04 | 21.84 | -23.81 | 8.13 | 48725.78 | 0.15 | 0 | 0 | 0 | N
2021-04-28 05 | 21.65 | -23.35 | 8.43 | 50514.83 | 0.14 | 0 | 0 | 0 | N
2021-04-28 06 | 21.3 | -16.55 | 0 | 24210.6 | 0.16 | 0 | 0 | 0 | F
2021-04-28 07 | 20.14 | -12.5 | 0 | 0 | 0.17 | 0 | 0 | 0 | F
2021-04-28 08 | 23.7 | -19.46 | 4.34 | 25709.97 | 0.16 | 0 | 0 | 0 | N
2021-04-28 09 | 26.48 | -27.84 | 8.11 | 47807.25 | 0.16 | 0 | 0 | 0 | N
2021-04-28 10 | 27.66 | -25.44 | 8.19 | 48117.53 | 0.16 | 0 | 0 | 0 | N
2021-04-28 11 | 28.88 | -25.71 | 8.01 | 46858.4 | 0.16 | 0 | 0 | 0 | N
2021-04-28 12 | 29.75 | -25.77 | 8.19 | 47740.45 | 0.16 | 0 | 0 | 0 | N
2021-04-28 13 | 29.24 | -54.84 | 7.97 | 46468.98 | 0.17 | 15.95 | 17.34 | 33.29 | C
2021-04-28 14 | 26.63 | -9.76 | 0 | 0 | 0.17 | 22.16 | 24.43 | 46.59 | F
2021-04-28 15 | 24.91 | -9.5 | 0 | 0 | 0.17 | 0 | 0 | 0 | F
2021-04-28 16 | 23.13 | -10.04 | 0 | 0 | 0.16 | 0 | 0 | 0 | F
2021-04-28 17 | 22.61 | -12.05 | 0 | 0 | 0.16 | 0 | 0 | 0 | F
2021-04-28 18 | 21.42 | -12.93 | 0 | 0 | 0.16 | 0 | 0 | 0 | F
2021-04-28 19 | 19.72 | -12.56 | 0 | 0 | 0.16 | 0 | 0 | 0 | F
2021-04-28 20 | 18.35 | -12.58 | 0 | 0 | 0.16 | 0 | 0 | 0 | F
2021-04-28 21 | 16.45 | -11.42 | 0 | 0 | 0.16 | 0 | 0 | 0 | F
2021-04-28 22 | 15.65 | -10.29 | 0 | 0 | 0.15 | 0 | 0 | 0 | F
2021-04-28 23 | 14.73 | -9.9 | 0 | 0 | 0.16 | 0 | 0 | 0 | F
2021-04-29 00 | 17.9 | -10.39 | 1.75 | 10483.08 | 0.15 | 0 | 0 | 0 | N
2021-04-29 01 | 22.4 | -17.54 | 6.25 | 37352.38 | 0.16 | 0 | 0 | 0 | N
2021-04-29 02 | 21.69 | -22.54 | 7.81 | 46773.1 | 0.16 | 0 | 0 | 0 | N
2021-04-29 03 | 20.77 | -22.28 | 7.96 | 47830.38 | 0.18 | 0 | 0 | 0 | N
2021-04-29 04 | 20.55 | -23.33 | 7.84 | 47132.12 | 0.18 | 0 | 0.06 | 0.06 | N
2021-04-29 05 | 20.41 | -24.79 | 7.91 | 47610.43 | 0.18 | 0 | 0.25 | 0.25 | N
2021-04-29 06 | 20.96 | -21.52 | 7.87 | 47251.15 | 0.19 | 0 | 0 | 0 | N
2021-04-29 07 | 23.16 | -23.78 | 7.74 | 46124.77 | 0.2 | 0 | 0.11 | 0.11 | N
2021-04-29 08 | 24.44 | -27.03 | 7.73 | 45862.57 | 0.19 | 0 | 0.06 | 0.06 | N
2021-04-29 10 | 26.97 | -22.46 | 7.72 | 45431.08 | 0.18 | 0 | 1.7 | 1.7 | N
2021-04-29 11 | 28.36 | -29.99 | 8.17 | 47844.18 | 0.17 | 0 | 1.06 | 1.06 | M
2021-04-29 15 | 26.1 | -24.33 | 7.78 | 45951.13 | 0.15 | 1.62 | 0.78 | 2.4 | N
2021-04-29 16 | 25.44 | -25.76 | 7.72 | 45654.17 | 0.15 | 1.67 | 0.71 | 2.38 | N
2021-04-29 17 | 24.85 | -26.85 | 7.55 | 44767.83 | 0.15 | 1.68 | 0.71 | 2.39 | N
2021-04-29 18 | 23.76 | -25.38 | 7.65 | 45532.93 | 0.14 | 1.69 | 0.66 | 2.35 | N
2021-04-29 19 | 22.56 | -22.5 | 7.73 | 46219.48 | 0.15 | 1.68 | 0.74 | 2.41 | N
2021-04-29 20 | 21.87 | -21.39 | 7.75 | 46429.35 | 0.14 | 1.74 | 0.69 | 2.43 | N
2021-04-29 21 | 21.13 | -23.43 | 7.88 | 47327.82 | 0.14 | 1.73 | 0.76 | 2.49 | N
2021-04-29 22 | 20.62 | -21.44 | 7.78 | 46818.27 | 0.14 | 1.79 | 0.79 | 2.57 | N
2021-04-29 23 | 19.59 | -19.27 | 7.82 | 47198.35 | 0.14 | 1.81 | 0.81 | 2.62 | N
2021-04-30 00 | 18.89 | -21.22 | 7.8 | 47223.17 | 0.14 | 1.8 | 0.81 | 2.61 | N
2021-04-30 01 | 18.65 | -20.06 | 7.84 | 47508.88 | 0.14 | 1.82 | 0.8 | 2.61 | N
2021-04-30 02 | 18.93 | -19.54 | 7.77 | 46989.95 | 0.14 | 1.78 | 0.82 | 2.61 | N
2021-04-30 03 | 19.09 | -18.93 | 7.72 | 46654.2 | 0.14 | 1.88 | 0.83 | 2.71 | N
2021-04-30 04 | 19.31 | -21.37 | 7.74 | 46792.43 | 0.14 | 1.88 | 0.88 | 2.76 | N
2021-04-30 05 | 19.74 | -23.18 | 7.75 | 46751.95 | 0.14 | 1.9 | 0.85 | 2.75 | N
2021-04-30 06 | 19.92 | -22.59 | 7.58 | 45661.45 | 0.17 | 1.81 | 0.76 | 2.57 | N
2021-04-30 07 | 19.14 | -22.08 | 7.9 | 47726.57 | 0.24 | 1.69 | 0.77 | 2.45 | N
2021-04-30 08 | 18.86 | -19.91 | 7.67 | 46345.38 | 0.29 | 1.67 | 0.76 | 2.43 | N
2021-04-30 09 | 18.42 | -18.16 | 7.78 | 47045.65 | 0.33 | 1.71 | 0.73 | 2.44 | N
2021-04-30 10 | 18.83 | -18.89 | 7.79 | 47017.63 | 0.42 | 1.73 | 0.71 | 2.44 | N
2021-04-30 11 | 19.35 | -22.31 | 7.63 | 45944.67 | 0.44 | 1.73 | 0.7 | 2.43 | N
2021-04-30 12 | 20.09 | -21.83 | 7.58 | 45523.57 | 0.42 | 1.72 | 0.69 | 2.41 | N
2021-04-30 13 | 20.45 | -22.04 | 7.61 | 45689.08 | 0.4 | 1.69 | 0.7 | 2.39 | N
2021-04-30 14 | 22.8 | -21.12 | 7.52 | 44763.58 | 0.39 | 1.69 | 0.71 | 2.4 | N
2021-04-30 15 | 23.92 | -24.24 | 7.34 | 43547.22 | 0.36 | 1.71 | 0.71 | 2.42 | N
2021-04-30 16 | 24.09 | -23.29 | 7.39 | 43809.42 | 0.37 | 1.69 | 0.72 | 2.41 | N
2021-04-30 17 | 22.79 | -19.22 | 0 | 24471.13 | 0.36 | 0.91 | 0.41 | 1.31 | F
2021-04-30 18 | 17.65 | -10.79 | 0 | 0 | 0.21 | 0 | 0 | 0 | F
2021-04-30 19 | 14.8 | -10.41 | 0 | 0 | 0.18 | 0 | 0 | 0 | F
2021-04-30 20 | 13.85 | -9.09 | 0 | 0 | 0.17 | 0 | 0 | 0 | F
2021-04-30 21 | 12.26 | -7.51 | 0 | 0 | 0.16 | 0 | 0 | 0 | F
2021-04-30 22 | 13.01 | -7.61 | 0 | 0 | 0.16 | 0 | 0 | 0 | F
2021-04-30 23 | 12.49 | -8.25 | 0 | 0 | 0.17 | 0 | 0 | 0 | F
2021-05-01 00 | 12.07 | -7.13 | 0 | 0 | 0.17 | 0 | 0 | 0 | F
2021-05-01 01 | 10.92 | -8.24 | 0 | 0 | 0.17 | 0 | 0 | 0 | F
2021-05-01 02 | 9.38 | -8.02 | 0 | 0 | 0.17 | 0 | 0 | 0 | F
2021-05-01 03 | 7.09 | -6.29 | 0 | 0 | 0.17 | 0 | 0 | 0 | F
2021-05-01 04 | 5.79 | -5.08 | 0 | 0 | 0.17 | 0 | 0 | 0 | F
2021-05-01 05 | 4.79 | -2.73 | 0 | 0 | 0.15 | 0 | 0 | 0 | F
2021-05-01 06 | 11.62 | -5.65 | 0 | 0 | 0.16 | 0 | 0 | 0 | F
2021-05-01 07 | 17.48 | -11.17 | 0 | 0 | 0.16 | 0 | 0 | 0 | F
2021-05-01 08 | 20.21 | -11.78 | 0 | 0 | 0.17 | 0 | 0 | 0 | F
2021-05-01 09 | 21.2 | -12.07 | 0 | 0 | 0.17 | 0 | 0 | 0 | F
2021-05-01 10 | 23.44 | -10.95 | 0 | 0 | 0.18 | 0 | 0 | 0 | F
2021-05-01 11 | 22.33 | -11.61 | 0 | 0 | 0.17 | 0 | 0 | 0 | F
2021-05-01 12 | 23.21 | -10.05 | 0 | 0 | 0.17 | 0 | 0 | 0 | F
2021-05-01 13 | 23.07 | -9.86 | 0 | 0 | 0.18 | 0 | 0 | 0 | F
2021-05-01 14 | 23.27 | -11.36 | 0 | 0 | 0.17 | 0 | 0 | 0 | F
2021-05-01 15 | 23.22 | -12.63 | 0 | 0 | 0.16 | 0 | 0 | 0 | F
2021-05-01 16 | 23.98 | -12.5 | 0 | 0 | 0.17 | 0 | 0 | 0 | F
2021-05-01 17 | 23.74 | -11.82 | 0 | 0 | 0.17 | 0 | 0 | 0 | F
2021-05-01 18 | 21.24 | -11.29 | 0 | 0 | 0.16 | 0 | 0 | 0 | F
2021-05-01 19 | 17.66 | -10.95 | 0 | 0 | 0.16 | 0 | 0 | 0 | F
2021-05-01 20 | 15.95 | -10.19 | 0 | 0 | 0.16 | 0 | 0 | 0 | F
2021-05-01 21 | 14.26 | -9.18 | 0 | 0 | 0.15 | 0 | 0 | 0 | F
2021-05-01 22 | 12.73 | -9.03 | 0 | 0 | 0.16 | 0 | 0 | 0 | F
2021-05-01 23 | 10.41 | -8.63 | 0 | 0 | 0.15 | 0 | 0 | 0 | F
2021-05-02 00 | 8.96 | -7.26 | 0 | 0 | 0.15 | 0 | 0 | 0 | F
2021-05-02 01 | 6.75 | -6.06 | 0 | 0 | 0.15 | 0 | 0 | 0 | F
2021-05-03 05 | 8.22 | -7.73 | 0 | 0 | 0.23 | 0 | 0 | 0 | F
2021-05-03 06 | 11.83 | -8.19 | 0 | 0 | 0.25 | 0 | 0 | 0 | F
2021-05-04 01 | 16.54 | -11.29 | 0 | 0 | 0.49 | 0 | 0 | 0 | F
2021-05-04 02 | 15.63 | -10.02 | 0 | 0 | 0.17 | 0 | 0 | 0 | F
2021-05-04 03 | 14.58 | -10.05 | 0 | 0 | 0.16 | 0 | 0 | 0 | F
2021-05-04 06 | 17.03 | -10.7 | 0 | 0 | 0.17 | 0 | 0 | 0 | F
2021-05-04 07 | 20.57 | -12.81 | 0 | 0 | 0.22 | 0 | 0 | 0 | F
2021-05-04 17 | 23.83 | -23.21 | 7.11 | 42292.62 | 0.17 | 1.68 | 0.63 | 2.31 | N
2021-05-04 18 | 22.98 | -23.69 | 7.18 | 42841.25 | 0.16 | 1.71 | 0.6 | 2.31 | N
2021-05-04 22 | 22.33 | -22.23 | 7.08 | 42343.27 | 0.15 | 1.73 | 0.67 | 2.4 | N
2021-05-04 23 | 22.23 | -18.38 | 7.02 | 42002.62 | 0.14 | 1.73 | 0.71 | 2.44 | N
2021-05-05 00 | 22.22 | -18.39 | 7.04 | 42092.87 | 0.15 | 1.73 | 0.72 | 2.45 | N
2021-05-05 01 | 21.83 | -20.19 | 7.07 | 42346.73 | 0.15 | 1.71 | 0.76 | 2.47 | N
2021-05-05 02 | 22.01 | -18.21 | 7.12 | 42645.6 | 0.15 | 1.73 | 0.75 | 2.48 | N
2021-05-05 05 | 19.96 | -19.99 | 7.04 | 42453.4 | 0.18 | 1.76 | 1.12 | 2.88 | N
2021-05-05 06 | 20.91 | -18.56 | 7.02 | 42151.52 | 0.2 | 1.93 | 1.16 | 3.08 | N
2021-05-05 08 | 25.06 | -22.99 | 6.89 | 40830.32 | 0.18 | 1.83 | 1.1 | 2.93 | N
2021-05-05 09 | 27.39 | -25.91 | 6.7 | 39382.23 | 0.18 | 1.85 | 1.07 | 2.92 | N
2021-05-05 10 | 29.33 | -21.98 | 6.5 | 37942.03 | 0.18 | 1.8 | 1.1 | 2.91 | N
2021-05-05 11 | 30.5 | -22.34 | 6.38 | 37094.48 | 0.18 | 1.75 | 1.08 | 2.82 | N
2021-05-05 13 | 31.9 | -27.38 | 6.48 | 37520.82 | 0.2 | 1.74 | 1 | 2.75 | N
2021-05-05 14 | 32.24 | -25.23 | 6.51 | 37618.15 | 0.21 | 1.71 | 1.06 | 2.77 | N
2021-05-05 15 | 31.59 | -24.65 | 6.32 | 36616.22 | 0.2 | 1.73 | 0.96 | 2.69 | N
2021-05-05 17 | 30.64 | -24.32 | 6.25 | 36327.8 | 0.19 | 1.74 | 0.91 | 2.65 | N
2021-05-05 18 | 29.14 | -16.4 | 0 | 14808.63 | 0.18 | 1.49 | 0.8 | 2.29 | F
2021-05-05 20 | 28.63 | -21.56 | 6.55 | 38342.6 | 0.17 | 1.78 | 0.9 | 2.68 | N
2021-05-05 21 | 27.88 | -20.31 | 6.5 | 38164.87 | 0.17 | 1.75 | 0.97 | 2.72 | N
2021-05-05 22 | 27.69 | -21.26 | 6.33 | 37138.8 | 0.18 | 1.78 | 1.05 | 2.83 | N
2021-05-05 23 | 27.25 | -24.18 | 6.32 | 37164.73 | 0.19 | 1.63 | 1.29 | 2.92 | N
2021-05-06 00 | 26.81 | -21.12 | 6.46 | 38030.35 | 0.19 | 1.77 | 1.16 | 2.93 | N
2021-05-06 01 | 25.99 | -18.98 | 6.3 | 37184.87 | 0.19 | 1.75 | 1.18 | 2.93 | N
2021-05-06 05 | 22.92 | -17.59 | 6.4 | 38135.03 | 0.31 | 2.02 | 1.31 | 3.33 | N
2021-05-06 06 | 22.94 | -17.77 | 6.37 | 37937.83 | 0.35 | 2 | 1.34 | 3.34 | N
2021-05-06 10 | 28.74 | -18.22 | 5.94 | 34709.13 | 0.38 | 1.94 | 1.3 | 3.24 | N
2021-05-06 11 | 29.52 | -19.69 | 5.91 | 34423.3 | 0.41 | 1.88 | 1.28 | 3.16 | N
2021-05-06 17 | 27.1 | -17.86 | 5.71 | 33623.78 | 0.16 | 1.65 | 0.83 | 2.48 | N
2021-05-06 18 | 25.98 | -16.71 | 5.84 | 34490.17 | 0.15 | 1.68 | 0.75 | 2.43 | N
2021-05-06 19 | 24 | -12.09 | 6.06 | 36054.82 | 0.15 | 1.67 | 0.66 | 2.33 | N
2021-05-06 20 | 22.9 | -14.11 | 5.9 | 35217.62 | 0.15 | 1.7 | 0.67 | 2.37 | N
2021-05-06 21 | 22.18 | -12.19 | 6.02 | 36014.4 | 0.15 | 1.68 | 0.68 | 2.36 | N
2021-05-07 08 | 26.44 | -14.5 | 5.33 | 31397.92 | 0.22 | 1.71 | 0.76 | 2.47 | N
2021-05-07 09 | 27.53 | -15.39 | 5.28 | 30993.6 | 0.2 | 1.71 | 0.83 | 2.54 | N
2021-05-07 10 | 28.81 | -12.43 | 5.26 | 30750 | 0.18 | 1.68 | 0.84 | 2.52 | N
2021-05-07 11 | 29.73 | -15.32 | 5.09 | 29699.05 | 0.17 | 1.7 | 0.9 | 2.6 | N
2021-05-07 12 | 30.33 | -14.89 | 5.03 | 29292.27 | 0.17 | 1.7 | 0.87 | 2.56 | N
2021-05-07 13 | 31.17 | -17.01 | 5.04 | 29739.08 | 0.16 | 1.7 | 0.98 | 2.67 | C
2021-05-07 14 | 32.21 | -15.91 | 4.9 | 28357.4 | 0.17 | 1.68 | 1.16 | 2.85 | N
2021-05-07 15 | 32.49 | -17.14 | 4.96 | 28681.5 | 0.17 | 1.67 | 1.23 | 2.9 | N
2021-05-07 16 | 32.69 | -16.24 | 4.76 | 27514.52 | 0.17 | 1.67 | 1.27 | 2.94 | N
2021-05-07 17 | 31.18 | -20.44 | 4.82 | 27974.57 | 0.18 | 1.67 | 1.28 | 2.95 | N
2021-05-07 18 | 29.74 | -19.07 | 4.85 | 28292.73 | 0.17 | 1.68 | 1.18 | 2.86 | N
2021-05-07 19 | 28.29 | -18.27 | 4.97 | 29148.27 | 0.17 | 1.7 | 1.06 | 2.76 | N
2021-05-07 20 | 27.64 | -17.28 | 4.81 | 28258.37 | 0.17 | 1.62 | 1.14 | 2.75 | N
2021-05-07 21 | 27.1 | -17.05 | 4.94 | 29075.52 | 0.18 | 1.74 | 1.09 | 2.83 | N
2021-05-07 22 | 26.86 | -17 | 4.79 | 28171.13 | 0.21 | 1.74 | 1.33 | 3.07 | N
2021-05-07 23 | 26.37 | -16.36 | 4.92 | 29002 | 0.26 | 1.73 | 1.52 | 3.25 | N
2021-05-08 00 | 25.09 | -15.08 | 5.02 | 29687.72 | 0.33 | 1.83 | 1.5 | 3.33 | N
2021-05-08 01 | 24.71 | -14.33 | 4.99 | 29554.22 | 0.38 | 1.83 | 1.54 | 3.37 | N
2021-05-08 02 | 24.66 | -14.55 | 4.91 | 29039.82 | 0.38 | 1.89 | 1.52 | 3.41 | N
2021-05-08 03 | 24.11 | -14.72 | 4.95 | 29359.85 | 0.39 | 1.9 | 1.53 | 3.43 | N
2021-05-08 04 | 24.23 | -13.98 | 4.91 | 29088.38 | 0.38 | 1.86 | 1.39 | 3.25 | N
2021-05-08 05 | 24.22 | -14.4 | 4.79 | 28440.42 | 0.33 | 1.85 | 1.36 | 3.22 | N
2021-05-08 06 | 25.63 | -15.05 | 4.69 | 27708.27 | 0.23 | 1.74 | 1.28 | 3.02 | N
2021-05-08 07 | 26.53 | -14.46 | 4.52 | 26631.32 | 0.2 | 1.74 | 1.13 | 2.87 | N
2021-05-08 08 | 27.7 | -13.29 | 4.32 | 25342.73 | 0.18 | 1.73 | 1.14 | 2.87 | N
2021-05-08 09 | 28.58 | -12.66 | 4.31 | 25239.78 | 0.17 | 1.7 | 1.03 | 2.73 | N
2021-05-08 10 | 29.58 | -11.58 | 4.16 | 24285.48 | 0.17 | 1.7 | 0.98 | 2.68 | N
2021-05-08 11 | 30.09 | -13.82 | 3.92 | 22843.8 | 0.16 | 1.61 | 0.96 | 2.57 | N
2021-05-08 12 | 30.39 | -13.81 | 3.84 | 22362.52 | 0.17 | 1.7 | 0.95 | 2.64 | N
2021-05-08 13 | 31.14 | -14.71 | 3.39 | 19690.97 | 0.17 | 1.69 | 1.04 | 2.73 | N
2021-05-08 14 | 31.28 | -14.7 | 3.18 | 18446.25 | 0.17 | 1.7 | 1.19 | 2.89 | N
2021-05-08 15 | 31.78 | -13.75 | 3.05 | 17683.05 | 0.17 | 1.69 | 1.29 | 2.99 | N
2021-05-08 16 | 31.45 | -14.26 | 3.41 | 19752.32 | 0.17 | 1.69 | 1.35 | 3.04 | N
2021-05-08 17 | 30.73 | -14.91 | 3.39 | 19720.28 | 0.16 | 1.68 | 1.43 | 3.11 | N
2021-05-08 18 | 29.4 | -13.54 | 3.32 | 19360.85 | 0.16 | 1.62 | 1.25 | 2.87 | N
2021-05-08 19 | 27.87 | -14.96 | 3.24 | 18997.42 | 0.16 | 1.66 | 1.41 | 3.07 | N
2021-05-08 20 | 27.12 | -15.34 | 3.19 | 18795.08 | 0.17 | 1.72 | 1.64 | 3.36 | N
2021-05-08 21 | 26.25 | -14.16 | 3.3 | 19435.2 | 0.22 | 1.61 | 2.07 | 3.68 | N
2021-05-08 22 | 25.94 | -12.3 | 3.19 | 18807.77 | 0.24 | 1.74 | 1.97 | 3.71 | N
2021-05-08 23 | 25.18 | -13.56 | 3.17 | 18746.75 | 0.25 | 1.83 | 1.93 | 3.76 | N
2021-05-09 00 | 24.67 | -14.38 | 3.1 | 18396.15 | 0.23 | 1.78 | 1.87 | 3.65 | N
2021-05-09 01 | 23.9 | -12.09 | 3.19 | 18951.22 | 0.23 | 1.87 | 1.63 | 3.5 | N
2021-05-09 02 | 23.52 | -11.75 | 3.15 | 18757.67 | 0.29 | 1.93 | 1.7 | 3.64 | N
2021-05-09 03 | 23.19 | -11.46 | 3.29 | 19606.83 | 0.31 | 1.98 | 1.8 | 3.78 | N
2021-05-09 04 | 22.65 | -11.17 | 3.3 | 19651.97 | 0.34 | 2.03 | 1.7 | 3.73 | N
2021-05-09 05 | 22.66 | -10.49 | 3.25 | 19395.68 | 0.34 | 2.11 | 1.9 | 4.02 | N
2021-05-09 06 | 23.49 | -12.82 | 3.1 | 18416.95 | 0.4 | 2.12 | 2.07 | 4.18 | N
2021-05-09 07 | 24.86 | -13.95 | 2.9 | 17161.4 | 0.4 | 2.01 | 1.94 | 3.95 | N
2021-05-09 08 | 26.5 | -14.6 | 0 | 12294.67 | 0.29 | 1.61 | 1.56 | 3.16 | F
2021-05-09 12 | 29.82 | -13.62 | 0 | 0 | 0.2 | 0 | 0 | 0 | F
2021-05-09 13 | 30.2 | -14.03 | 0 | 0 | 0.19 | 0 | 0 | 0 | F
2021-05-09 23 | 17.83 | -12.28 | 0 | 0 | 0.18 | 0 | 0 | 0 | F
2021-05-10 00 | 16.99 | -11.79 | 0 | 0 | 0.19 | 0 | 0 | 0 | F
2021-05-10 06 | 17.17 | -10.71 | 0 | 0 | 0.24 | 0 | 0 | 0 | F
2021-05-10 07 | 23.38 | -12.36 | 0 | 0 | 0.24 | 0 | 0 | 0 | F
2021-05-10 10 | 30.4 | -22.02 | 7.95 | 46202.55 | 0.35 | 1.92 | 0.96 | 2.88 | N
2021-05-10 11 | 31.15 | -20.32 | 7.84 | 45440.73 | 0.32 | 1.82 | 0.98 | 2.8 | N
2021-05-10 14 | 31.26 | -24.27 | 7.91 | 45781.05 | 0.43 | 1.74 | 1.03 | 2.76 | N
2021-05-10 15 | 31.61 | -26.03 | 7.39 | 42685.43 | 0.47 | 1.76 | 1 | 2.76 | N
2021-05-10 16 | 30.77 | -23.61 | 7.02 | 40651.75 | 0.52 | 1.76 | 1.02 | 2.78 | N
2021-05-10 17 | 29.58 | -22 | 7.15 | 41587.58 | 0.51 | 1.75 | 1.02 | 2.77 | N
2021-05-10 18 | 27.79 | -24 | 7.15 | 41826.73 | 0.51 | 1.74 | 0.98 | 2.72 | N
2021-05-10 19 | 26.7 | -23.55 | 7.53 | 44199.3 | 0.52 | 1.74 | 1 | 2.74 | N
2021-05-10 20 | 26.54 | -19.85 | 7.68 | 45077.2 | 0.56 | 1.69 | 1.09 | 2.78 | N
2021-05-10 21 | 26.16 | -23.01 | 7.6 | 44661.93 | 0.61 | 1.77 | 1.09 | 2.86 | N
2021-05-10 22 | 25.57 | -20.19 | 7.49 | 44106.83 | 0.64 | 1.72 | 1.25 | 2.97 | N
2021-05-10 23 | 25.18 | -20.15 | 7.69 | 45308.92 | 0.63 | 1.79 | 1.22 | 3.02 | N
2021-05-11 00 | 24.78 | -19.23 | 7.64 | 45100.53 | 0.63 | 1.82 | 1.24 | 3.05 | N
2021-05-11 01 | 24.22 | -17.95 | 7.54 | 44581.85 | 0.59 | 1.81 | 1.29 | 3.1 | N
2021-05-11 02 | 23.89 | -17.03 | 7.48 | 44297.07 | 0.59 | 1.82 | 1.38 | 3.2 | N
2021-05-11 03 | 23.54 | -17.93 | 7.46 | 44220.82 | 0.62 | 1.86 | 1.28 | 3.14 | N
2021-05-11 04 | 23.08 | -20.74 | 7.45 | 44222.85 | 0.64 | 1.95 | 1.24 | 3.18 | N
2021-05-11 05 | 22.69 | -17.54 | 7.29 | 43323.22 | 0.67 | 2.02 | 1.29 | 3.31 | N
2021-05-11 06 | 23.31 | -18.61 | 7.58 | 44931.2 | 0.7 | 2.21 | 1.26 | 3.47 | N
2021-05-11 07 | 24.55 | -20.11 | 7.88 | 46518.02 | 0.74 | 2.09 | 1.22 | 3.31 | N
2021-05-11 08 | 25.46 | -20.1 | 7.37 | 43355.03 | 0.76 | 2.02 | 1.12 | 3.14 | N
2021-05-11 09 | 26.41 | -22.46 | 7.92 | 46429.08 | 0.72 | 1.94 | 1.09 | 3.03 | N
2021-05-11 10 | 27.92 | -23.07 | 8.19 | 47782.83 | 0.73 | 1.89 | 1.02 | 2.92 | N
2021-05-11 11 | 29.38 | -22.85 | 7.63 | 44342.42 | 0.7 | 1.85 | 1 | 2.85 | N
2021-05-11 12 | 29.68 | -22.73 | 7.57 | 43920.6 | 0.66 | 1.82 | 0.95 | 2.77 | N
2021-05-11 13 | 29.93 | -28.36 | 8.24 | 47804.85 | 0.63 | 1.81 | 0.95 | 2.77 | N
2021-05-11 14 | 30.44 | -25.41 | 8 | 46336.12 | 0.62 | 1.78 | 0.95 | 2.73 | N
2021-05-11 15 | 30.02 | -26.32 | 7.55 | 43812.92 | 0.62 | 1.77 | 0.95 | 2.71 | N
2021-05-11 16 | 29.61 | -25.49 | 7.52 | 43698.77 | 0.63 | 1.76 | 0.94 | 2.71 | N
2021-05-11 17 | 28.82 | -25.64 | 7.73 | 44994.22 | 0.62 | 1.7 | 1.01 | 2.71 | N
2021-05-11 18 | 28.07 | -25.4 | 7.42 | 43294.12 | 0.64 | 1.75 | 0.95 | 2.7 | N
2021-05-11 19 | 27.09 | -25.39 | 7.59 | 44418.17 | 0.68 | 1.69 | 1.05 | 2.74 | N
2021-05-11 20 | 25.9 | -23.41 | 7.99 | 46923.77 | 0.71 | 1.76 | 1.05 | 2.81 | N
2021-05-11 21 | 25.32 | -27.83 | 8.1 | 47655.73 | 0.72 | 1.74 | 1.08 | 2.82 | N
2021-05-11 22 | 25.08 | -24.68 | 8 | 47102.27 | 0.72 | 1.79 | 1.1 | 2.89 | N
2021-05-11 23 | 24.78 | -22.9 | 7.6 | 44840.22 | 0.7 | 1.86 | 1.09 | 2.95 | N
2021-05-12 00 | 24.41 | -23.13 | 7.7 | 45484.27 | 0.65 | 1.96 | 1.1 | 3.06 | N
2021-05-12 01 | 24 | -23 | 7.46 | 44181.75 | 0.61 | 2.01 | 1.12 | 3.13 | N
2021-05-12 03 | 23.37 | -18.18 | 7.52 | 44568.17 | 0.65 | 2.03 | 1.13 | 3.17 | N
2021-05-12 04 | 23.12 | -22.26 | 7.52 | 44625.25 | 0.63 | 2.02 | 1.1 | 3.12 | N
2021-05-12 05 | 23.32 | -19.25 | 8.11 | 48078.92 | 0.68 | 2.01 | 1.13 | 3.14 | N
2021-05-12 11 | 30.4 | -25.49 | 7.88 | 45662.15 | 0.58 | 1.84 | 0.97 | 2.81 | N
2021-05-12 12 | 31.21 | -27.47 | 7.79 | 45027.98 | 0.55 | 1.76 | 1.04 | 2.8 | N
2021-05-12 13 | 31.93 | -29.12 | 7.73 | 44570.28 | 0.53 | 1.76 | 0.89 | 2.65 | N
2021-05-12 14 | 31.57 | -26.91 | 7.6 | 43953.1 | 0.47 | 1.73 | 0.88 | 2.61 | N
2021-05-12 15 | 31.75 | -25.28 | 7.77 | 44885.2 | 0.46 | 1.72 | 0.93 | 2.65 | N
2021-05-12 16 | 31.26 | -22.92 | 7.54 | 43648.6 | 0.43 | 1.7 | 0.96 | 2.67 | N
2021-05-12 17 | 30.27 | -23.53 | 7.33 | 42564.67 | 0.44 | 1.66 | 1.02 | 2.67 | N
2021-05-12 18 | 29.44 | -24.97 | 7.38 | 42995.42 | 0.44 | 1.73 | 1.02 | 2.76 | N
2021-05-12 19 | 28.37 | -24.96 | 7.27 | 42466.75 | 0.46 | 1.74 | 1.11 | 2.86 | N
2021-05-12 20 | 27.8 | -25.82 | 7.64 | 44710.55 | 0.49 | 1.78 | 1.19 | 2.97 | N
2021-05-12 21 | 27.43 | -27.24 | 7.33 | 42907.27 | 0.55 | 1.77 | 1.31 | 3.08 | N
2021-05-12 22 | 26.8 | -26.13 | 7.31 | 42833.05 | 0.61 | 1.8 | 1.32 | 3.12 | N
2021-05-12 23 | 26.41 | -22.03 | 7.15 | 41981.25 | 0.62 | 1.88 | 1.3 | 3.19 | N
2021-05-13 00 | 26.79 | -25.51 | 7.24 | 42432.67 | 0.62 | 1.91 | 1.32 | 3.22 | N
2021-05-13 01 | 26.86 | -24.99 | 7.29 | 42678.23 | 0.68 | 1.92 | 1.31 | 3.23 | N
2021-05-13 15 | 27.16 | -25.32 | 7.89 | 46134.98 | 0.79 | 1.8 | 1.24 | 3.04 | N
2021-05-13 16 | 27.01 | -24.37 | 8.9 | 52025.23 | 0.79 | 1.79 | 1.25 | 3.04 | N
2021-05-14 07 | 20.08 | -12.59 | 0 | 0 | 1.12 | 0 | 0 | 0 | F
2021-05-14 08 | 22.4 | -13.83 | 0 | 0 | 1.12 | 0 | 0 | 0 | F
2021-05-14 23 | 20.38 | -14.92 | 0 | 0 | 1.21 | 0 | 0 | 0 | F
2021-05-15 00 | 20.05 | -13.45 | 0 | 0 | 1.2 | 0 | 0 | 0 | F
2021-05-15 12 | 17.61 | -12.21 | 0 | 0 | 0.68 | 0 | 0 | 0 | F
2021-05-15 13 | 18.6 | -11.77 | 0 | 0 | 0.61 | 0 | 0 | 0 | F
2021-05-15 14 | 18.68 | -11.54 | 0 | 0 | 0.54 | 0 | 0 | 0 | F
2021-05-15 15 | 18.99 | -13.24 | 0 | 0 | 0.48 | 0 | 0 | 0 | F
2021-05-15 16 | 18.51 | -12.92 | 0 | 0 | 0.42 | 0 | 0 | 0 | F
2021-05-15 17 | 17.89 | -12.99 | 0 | 0 | 0.54 | 0 | 0 | 0 | F
2021-05-15 18 | 17.35 | -12.3 | 0 | 0 | 0.6 | 0 | 0 | 0 | F
2021-05-15 19 | 17.05 | -12.09 | 0 | 0 | 0.56 | 0 | 0 | 0 | F
2021-05-15 22 | 16.8 | -10.91 | 0 | 0 | 0.52 | 0 | 0 | 0 | F
2021-05-15 23 | 17.34 | -12.04 | 0 | 0 | 0.46 | 0 | 0 | 0 | F
2021-05-16 00 | 17.21 | -12.57 | 0 | 0 | 0.45 | 0 | 0 | 0 | F
2021-05-16 03 | 15.6 | -12.09 | 0 | 0 | 0.48 | 0 | 0 | 0 | F
2021-05-16 04 | 14.72 | -10.67 | 0 | 0 | 0.53 | 0 | 0 | 0 | F
2021-05-16 05 | 13.88 | -9.03 | 0 | 0 | 0.57 | 0 | 0 | 0 | F
2021-05-16 06 | 14.63 | -9.6 | 0 | 0 | 0.56 | 0 | 0 | 0 | F
2021-05-16 07 | 16.08 | -10.03 | 0 | 0 | 0.6 | 0 | 0 | 0 | F
2021-05-16 08 | 18.64 | -13.06 | 2.13 | 12749.2 | 0.65 | 1.03 | 0.67 | 1.7 | N
2021-05-16 10 | 24.84 | -32.57 | 10.49 | 61922.23 | 0.6 | 1.75 | 1.3 | 3.05 | N
2021-05-16 11 | 28.01 | -30.65 | 9.93 | 58102.1 | 0.45 | 1.73 | 1.39 | 3.12 | N
2021-05-16 12 | 29.96 | -26.66 | 9.57 | 55685.82 | 0.3 | 1.73 | 1.3 | 3.03 | N
2021-05-16 13 | 31.01 | -26.12 | 8.84 | 51300.97 | 0.29 | 1.73 | 1.69 | 3.42 | N
2021-05-16 14 | 31.63 | -23.81 | 8.41 | 48695.22 | 0.26 | 1.71 | 1.82 | 3.54 | N
2021-05-16 15 | 31.54 | -26.72 | 8.68 | 50292.4 | 0.24 | 1.71 | 1.71 | 3.42 | N
2021-05-16 16 | 31.05 | -28.36 | 8.64 | 50113.67 | 0.25 | 1.71 | 1.62 | 3.33 | N
2021-05-16 17 | 29.59 | -26.77 | 7.8 | 45468.63 | 0.29 | 1.72 | 1.68 | 3.4 | N
2021-05-16 18 | 28.07 | -27.16 | 7.81 | 45739.38 | 0.35 | 1.73 | 1.48 | 3.21 | N
2021-05-16 19 | 26.7 | -23.69 | 7.58 | 44533.47 | 0.44 | 1.73 | 1.59 | 3.32 | N
2021-05-16 20 | 25.64 | -21.63 | 7.65 | 45109.3 | 0.48 | 1.71 | 1.76 | 3.46 | N
2021-05-16 21 | 24.51 | -24.2 | 8.02 | 47406.45 | 0.57 | 1.76 | 2.02 | 3.79 | N
2021-05-16 22 | 23.17 | -22.2 | 7.88 | 46811.03 | 0.57 | 1.82 | 1.99 | 3.81 | N
2021-05-16 23 | 22.45 | -21.98 | 7.84 | 46696.92 | 0.53 | 1.86 | 1.91 | 3.77 | N
2021-05-17 00 | 21.66 | -21.76 | 8.25 | 49255.03 | 0.52 | 1.9 | 1.91 | 3.81 | N
2021-05-17 01 | 20.9 | -25.07 | 9.76 | 58408.92 | 0.56 | 2.08 | 1.85 | 3.93 | N
2021-05-17 11 | 33.51 | -22.35 | 6.94 | 39939.45 | 0.26 | 1.97 | 2.51 | 4.48 | N
2021-05-17 12 | 34.58 | -23.65 | 6.85 | 39310.13 | 0.24 | 1.89 | 2.44 | 4.33 | N
2021-05-17 13 | 35.48 | -23.27 | 6.76 | 38668.48 | 0.24 | 1.79 | 2.59 | 4.37 | N
2021-05-17 14 | 35.42 | -24.81 | 6.53 | 37328.92 | 0.26 | 1.75 | 2.34 | 4.09 | N
2021-05-17 15 | 33.99 | -24.73 | 6.5 | 37380.1 | 0.25 | 1.71 | 2.07 | 3.78 | N
2021-05-17 16 | 33.48 | -23.52 | 6.72 | 38637.8 | 0.3 | 1.7 | 2.32 | 4.03 | N
2021-05-17 17 | 33.32 | -22.89 | 6.8 | 39103.1 | 0.34 | 1.71 | 2.05 | 3.76 | N
2021-05-17 18 | 32.5 | -23.1 | 6.91 | 39836.47 | 0.37 | 1.72 | 1.99 | 3.71 | N
2021-05-17 19 | 30.68 | -25.15 | 7.27 | 42155.68 | 0.4 | 1.71 | 1.87 | 3.59 | N
2021-05-17 20 | 29.17 | -18.16 | 0 | 29760.5 | 0.42 | 1.7 | 1.79 | 3.49 | F
2021-05-17 21 | 27.36 | -15.66 | 0 | 12795.88 | 0.53 | 1.67 | 2.01 | 3.68 | F
2021-05-17 22 | 26.17 | -15.87 | 0 | 14573.9 | 0.56 | 1.87 | 2.47 | 4.34 | F
2021-05-17 23 | 25.41 | -14.71 | 2.64 | 15549.55 | 0.52 | 1.91 | 2.59 | 4.5 | N
2021-05-18 00 | 24.8 | -14.32 | 2.63 | 15520.65 | 0.5 | 1.91 | 2.47 | 4.38 | N
2021-05-18 01 | 24.23 | -13.84 | 0 | 15415.02 | 0.49 | 1.91 | 2.35 | 4.27 | F
2021-05-18 02 | 23.47 | -14.3 | 2.68 | 15902.15 | 0.57 | 2.19 | 2.8 | 4.99 | N
2021-05-18 03 | 22.8 | -12.98 | 2.75 | 16382.77 | 0.54 | 2.32 | 2.76 | 5.08 | N
2021-05-18 04 | 22.46 | -11.87 | 2.8 | 16675.53 | 0.55 | 2.36 | 2.59 | 4.94 | N
2021-05-18 05 | 22.09 | -12.64 | 2.76 | 16443.88 | 0.6 | 2.38 | 2.61 | 4.99 | N
2021-05-18 06 | 23.47 | -14.01 | 2.68 | 15897.87 | 0.63 | 2.38 | 2.93 | 5.31 | N
2021-05-18 07 | 24.92 | -13.85 | 0 | 14232.3 | 0.62 | 2.2 | 2.62 | 4.81 | F
2021-05-18 08 | 27.84 | -15.22 | 0 | 11645.85 | 0.57 | 1.9 | 2.35 | 4.25 | F
2021-05-18 09 | 30.64 | -14.01 | 0.87 | 5032.05 | 0.56 | 0.85 | 1.3 | 2.15 | N
2021-05-18 10 | 33.16 | -14.98 | 0 | 3487.87 | 0.53 | 0.57 | 1.07 | 1.63 | F
2021-05-18 11 | 35.14 | -15.93 | 0.18 | 1015.62 | 0.54 | 0.16 | 0.31 | 0.48 | N
2021-05-18 12 | 35.82 | -16.33 | 3.01 | 17169.05 | 0.53 | 1.8 | 3.55 | 5.35 | N
2021-05-18 13 | 36.31 | -17.69 | 3.48 | 19823.63 | 0.49 | 1.82 | 3.51 | 5.33 | N
2021-05-18 14 | 36.22 | -18.9 | 3.54 | 20197.68 | 0.36 | 1.77 | 2.95 | 4.72 | N
2021-05-18 15 | 35.62 | -18.46 | 3.59 | 20509.43 | 0.33 | 1.72 | 2.62 | 4.34 | N
2021-05-18 16 | 32.75 | -25.6 | 5.46 | 31469.2 | 0.41 | 1.72 | 2.82 | 4.54 | N
2021-05-18 17 | 31.67 | -23.19 | 6.54 | 37764.97 | 0.48 | 1.7 | 2.96 | 4.66 | N
2021-05-18 18 | 30.99 | -22.13 | 6.8 | 39333.85 | 0.52 | 1.74 | 2.81 | 4.55 | N
2021-05-18 19 | 29.75 | -21.07 | 6.82 | 39585.37 | 0.59 | 1.77 | 2.81 | 4.58 | N
2021-05-18 20 | 29.27 | -21.88 | 6.86 | 39913.33 | 0.59 | 1.79 | 2.92 | 4.71 | N
2021-05-18 21 | 28.9 | -24.31 | 6.87 | 39967.82 | 0.62 | 1.79 | 2.86 | 4.66 | N
2021-05-18 22 | 27.71 | -22.93 | 6.85 | 40000.53 | 0.66 | 1.79 | 2.71 | 4.5 | N
2021-05-18 23 | 26.5 | -23.55 | 6.9 | 40457.1 | 0.67 | 1.8 | 2.62 | 4.42 | N
2021-05-19 00 | 25.93 | -21.36 | 6.92 | 40692 | 0.67 | 1.85 | 2.74 | 4.59 | N
2021-05-19 01 | 25.43 | -21.84 | 6.84 | 40255.32 | 0.68 | 1.94 | 2.66 | 4.6 | N
2021-05-19 02 | 24.78 | -20.85 | 7.11 | 41953.38 | 0.72 | 2.05 | 2.82 | 4.86 | N
2021-05-19 03 | 24.43 | -20.86 | 7.04 | 41534.18 | 0.72 | 2.1 | 2.87 | 4.97 | N
2021-05-19 04 | 23.59 | -20.68 | 7.1 | 42019.3 | 0.71 | 2.11 | 2.69 | 4.8 | N
2021-05-19 05 | 23.59 | -20.24 | 7.07 | 41873.55 | 0.73 | 2.16 | 2.89 | 5.05 | N
2021-05-19 06 | 24.64 | -20.2 | 7.11 | 41936.4 | 0.79 | 2.21 | 3.19 | 5.4 | N
2021-05-19 07 | 26.01 | -22.04 | 6.95 | 40797.5 | 0.74 | 2.17 | 2.93 | 5.1 | N
2021-05-19 08 | 27.69 | -22.16 | 6.8 | 39698.68 | 0.81 | 2.16 | 2.95 | 5.11 | N
2021-05-19 09 | 29.57 | -21.19 | 6.85 | 39699.33 | 0.9 | 2.11 | 3.04 | 5.15 | N
2021-05-19 10 | 31.03 | -21.61 | 6.7 | 38632.82 | 0.93 | 2.08 | 3.15 | 5.22 | N
2021-05-19 11 | 32.24 | -22.43 | 6.43 | 36925.03 | 0.92 | 2.07 | 3.11 | 5.18 | N
2021-05-19 12 | 33.12 | -21.91 | 6.51 | 37242.18 | 1.01 | 2.04 | 2.81 | 4.85 | N
2021-05-19 13 | 33.38 | -25.96 | 6.49 | 37063.45 | 1.02 | 1.98 | 2.81 | 4.79 | N
2021-05-19 14 | 34.41 | -24.03 | 6.33 | 36073.48 | 1.01 | 1.93 | 2.93 | 4.86 | N
2021-05-19 15 | 32.95 | -23.22 | 6.3 | 36039.98 | 1.05 | 1.92 | 2.8 | 4.72 | N
2021-05-19 16 | 32.16 | -23.14 | 6.4 | 36738.12 | 0.91 | 1.94 | 2.64 | 4.58 | N
2021-05-19 17 | 31.68 | -24.57 | 6.37 | 36660.67 | 0.81 | 1.93 | 2.6 | 4.53 | N
2021-05-19 18 | 30.9 | -24.14 | 6.43 | 37112.28 | 0.82 | 1.91 | 2.33 | 4.24 | N
2021-05-19 19 | 30.15 | -24.36 | 6.56 | 37922.4 | 0.87 | 1.85 | 2.27 | 4.12 | N
2021-05-19 20 | 29.6 | -23.82 | 6.53 | 37819.73 | 0.89 | 1.87 | 2.33 | 4.2 | N
2021-05-19 21 | 29.12 | -23.42 | 6.72 | 38989.13 | 0.89 | 1.84 | 2.36 | 4.21 | N
2021-05-19 22 | 28.65 | -22.89 | 6.78 | 39373.63 | 0.91 | 1.84 | 2.42 | 4.25 | N
2021-05-19 23 | 28.18 | -22.22 | 6.94 | 40374.97 | 0.92 | 1.83 | 2.29 | 4.12 | N
2021-05-20 00 | 27.81 | -22.58 | 6.77 | 39462.67 | 0.93 | 1.84 | 2.36 | 4.2 | N
2021-05-20 01 | 27.21 | -21.79 | 6.87 | 40065.22 | 0.99 | 1.89 | 2.44 | 4.32 | N
2021-05-20 02 | 26.1 | -22.54 | 6.95 | 40657.5 | 1.01 | 1.96 | 2.68 | 4.64 | N
2021-05-20 03 | 25.82 | -22.05 | 6.75 | 39550.95 | 1.03 | 2.03 | 2.69 | 4.72 | N
2021-05-20 04 | 25.54 | -20.91 | 6.96 | 40836.63 | 1.02 | 2.06 | 2.61 | 4.66 | N
2021-05-20 05 | 25.03 | -22.91 | 7.11 | 41735.37 | 1.03 | 2.08 | 2.81 | 4.9 | N
2021-05-20 06 | 25.41 | -21.5 | 7.05 | 41337.1 | 1.06 | 2.18 | 2.86 | 5.04 | N
2021-05-20 07 | 26.27 | -19.93 | 6.94 | 40583.28 | 1.07 | 2.22 | 2.75 | 4.96 | N
2021-05-20 08 | 27.62 | -20.67 | 6.78 | 39419.53 | 1.15 | 2.17 | 2.86 | 5.02 | N
2021-05-20 09 | 29.13 | -19.83 | 6.65 | 38464.82 | 1.19 | 2.15 | 3.11 | 5.26 | N
2021-05-20 10 | 30.51 | -22.49 | 6.84 | 39398.08 | 1.2 | 2.12 | 3.05 | 5.17 | N
2021-05-20 11 | 31.63 | -23.5 | 6.69 | 38416.22 | 1.14 | 2.03 | 3.12 | 5.15 | N
2021-05-20 12 | 32.82 | -22.21 | 6.59 | 37725.42 | 1.04 | 1.96 | 2.8 | 4.76 | N
2021-05-20 13 | 33.34 | -25.02 | 6.68 | 38170.08 | 1.06 | 1.82 | 2.71 | 4.53 | N
2021-05-20 14 | 32.91 | -23.19 | 6.62 | 37894.1 | 1.05 | 1.85 | 2.76 | 4.6 | N
2021-05-20 15 | 32.82 | -22.2 | 6.68 | 38265.42 | 1.02 | 1.85 | 2.66 | 4.51 | N
2021-05-20 16 | 32.56 | -21.48 | 6.67 | 38216.23 | 1 | 1.83 | 2.66 | 4.49 | N
2021-05-20 17 | 31.89 | -23.33 | 6.79 | 38992.32 | 0.96 | 1.79 | 2.35 | 4.14 | N
2021-05-20 18 | 29.71 | -23.05 | 6.86 | 39706.37 | 0.99 | 1.79 | 2.3 | 4.09 | N
2021-05-20 19 | 28.11 | -19.61 | 6.72 | 39081.37 | 0.93 | 1.81 | 2.21 | 4.02 | N
2021-05-20 20 | 27.19 | -19.95 | 6.65 | 38872.32 | 0.81 | 1.8 | 2.05 | 3.85 | N
2021-05-20 21 | 26.99 | -19.19 | 6.67 | 39021.08 | 0.83 | 1.81 | 2.25 | 4.06 | N
2021-05-20 22 | 25.65 | -21.2 | 6.75 | 39622.98 | 0.88 | 1.8 | 2.35 | 4.16 | N
2021-05-20 23 | 25.03 | -16.77 | 6.76 | 39786.98 | 0.88 | 1.84 | 2.21 | 4.05 | N
2021-05-21 00 | 24.42 | -16.75 | 6.78 | 39968.55 | 0.85 | 1.85 | 1.75 | 3.6 | N
2021-05-21 01 | 23.74 | -15.9 | 6.88 | 40655.52 | 0.85 | 1.86 | 1.94 | 3.8 | N
2021-05-21 02 | 23.54 | -18.54 | 7.15 | 42305.42 | 0.83 | 1.83 | 2.02 | 3.85 | N
2021-05-21 03 | 23.21 | -18.02 | 7.21 | 42662.57 | 0.85 | 1.89 | 2.04 | 3.93 | N
2021-05-21 04 | 22.88 | -15.21 | 7.34 | 43489.18 | 0.86 | 1.91 | 1.8 | 3.71 | N
2021-05-21 05 | 22.97 | -17.62 | 7.22 | 42769.45 | 0.87 | 1.91 | 2.01 | 3.92 | N
2021-05-21 06 | 23.74 | -15.93 | 7.16 | 42303.07 | 0.85 | 1.92 | 2.04 | 3.95 | N
2021-05-21 07 | 25.42 | -18.66 | 6.96 | 40938.47 | 0.8 | 1.89 | 1.95 | 3.84 | N
2021-05-21 08 | 27.36 | -18.3 | 6.85 | 40014.7 | 0.81 | 1.89 | 2.23 | 4.12 | N
2021-05-21 09 | 29.16 | -22.55 | 6.95 | 40327.65 | 0.89 | 1.94 | 2.63 | 4.56 | N
2021-05-21 10 | 30.56 | -21.55 | 6.88 | 39717.38 | 0.89 | 1.95 | 2.89 | 4.84 | N
2021-05-21 11 | 32.14 | -20.58 | 6.59 | 37828.88 | 0.9 | 1.88 | 2.53 | 4.41 | N
2021-05-21 12 | 33.4 | -19.65 | 6.52 | 37283.77 | 0.92 | 1.9 | 2.43 | 4.33 | N
2021-05-21 13 | 34.34 | -22.8 | 6.59 | 37569.38 | 0.87 | 1.82 | 2.67 | 4.48 | N
2021-05-21 14 | 34.89 | -24.44 | 6.93 | 39454.62 | 0.87 | 1.81 | 2.63 | 4.43 | N
2021-05-21 15 | 34.83 | -26.61 | 7.39 | 42094.65 | 0.89 | 1.85 | 2.76 | 4.6 | N
2021-05-21 16 | 34.05 | -26 | 7.23 | 41250.28 | 1 | 1.99 | 2.7 | 4.69 | N
2021-05-21 17 | 32.97 | -24.83 | 7.22 | 41308.2 | 1.05 | 2.06 | 2.51 | 4.57 | N
2021-05-21 18 | 31.23 | -25.64 | 7.28 | 41901.37 | 1.04 | 2.04 | 2.3 | 4.34 | N
2021-05-21 19 | 30.59 | -25.98 | 7.17 | 41339.48 | 1.09 | 2.03 | 2.43 | 4.46 | N
2021-05-21 20 | 27.4 | -26.57 | 7.16 | 41656.85 | 1.15 | 2.01 | 2.34 | 4.35 | N
2021-05-21 21 | 26.63 | -23.57 | 7.08 | 41341.92 | 1.08 | 1.92 | 2.09 | 4.02 | N
2021-05-21 22 | 26.61 | -20.69 | 7.1 | 41502.07 | 1.01 | 1.92 | 2.04 | 3.96 | N
2021-05-21 23 | 26.29 | -18.13 | 7.24 | 42358.75 | 0.97 | 1.94 | 2.05 | 3.99 | N
2021-05-22 00 | 25.87 | -17.52 | 7.15 | 41910.25 | 0.97 | 1.96 | 1.94 | 3.9 | N
2021-05-22 01 | 24.75 | -19.57 | 7.16 | 42092.52 | 1.03 | 1.94 | 1.97 | 3.91 | N
2021-05-22 02 | 24.03 | -18.86 | 7.17 | 42267 | 1.04 | 1.99 | 2.12 | 4.11 | N
2021-05-22 03 | 23.55 | -17.54 | 7.28 | 42948.97 | 1.05 | 2.01 | 2.14 | 4.14 | N
2021-05-22 04 | 23.32 | -18.8 | 7.4 | 43717.15 | 1.03 | 2.03 | 2.03 | 4.06 | N
2021-05-22 05 | 23.35 | -19.93 | 7.45 | 43983.55 | 1.02 | 2.05 | 2.15 | 4.2 | N
2021-05-22 06 | 24.66 | -17.87 | 7.44 | 43760.92 | 1.02 | 2.07 | 2.16 | 4.22 | N
2021-05-22 07 | 26.67 | -18.29 | 7.14 | 41699.25 | 1.07 | 2.08 | 2.22 | 4.29 | N
2021-05-22 08 | 28.63 | -21.94 | 6.95 | 40309.95 | 1.03 | 2.05 | 2.22 | 4.27 | N
2021-05-22 09 | 30.38 | -20.02 | 7.04 | 40593.08 | 1.03 | 2.1 | 2.57 | 4.66 | N
2021-05-22 10 | 31.88 | -16.17 | 6.88 | 39484.65 | 1.06 | 2.06 | 2.8 | 4.86 | N
2021-05-22 11 | 33.55 | -17.43 | 6.8 | 38734.78 | 1.22 | 2.08 | 3.03 | 5.1 | N
2021-05-22 12 | 34.81 | -17.89 | 7.02 | 39790.92 | 1.31 | 2.05 | 2.95 | 5.01 | N
2021-05-22 13 | 35.51 | -20.1 | 6.85 | 38776.37 | 1.28 | 2.03 | 3.39 | 5.42 | N
2021-05-22 14 | 36 | -19.19 | 6.93 | 39182.73 | 1.29 | 2.05 | 3.34 | 5.38 | N
2021-05-22 15 | 35.48 | -20.69 | 6.76 | 38247.97 | 1.32 | 2.01 | 3.18 | 5.18 | N
2021-05-22 16 | 34.59 | -23.27 | 6.78 | 38471.03 | 1.34 | 1.99 | 3.26 | 5.25 | N
2021-05-22 17 | 33.25 | -22.85 | 6.99 | 39799.73 | 1.4 | 2 | 3.07 | 5.07 | N
2021-05-22 18 | 32.25 | -23.4 | 7.02 | 40076.17 | 1.46 | 2.04 | 3.03 | 5.06 | N
2021-05-22 19 | 31.62 | -22.29 | 6.96 | 39783.88 | 1.5 | 2.05 | 3.05 | 5.11 | N
2021-05-22 20 | 30.51 | -22.59 | 7.28 | 41806.45 | 1.39 | 2.08 | 3.28 | 5.36 | N
2021-05-22 21 | 27.76 | -22.62 | 7.42 | 43226.8 | 0.99 | 1.91 | 2.51 | 4.43 | N
2021-05-22 22 | 24.12 | -22.63 | 7.28 | 42836.35 | 1.1 | 1.82 | 2.37 | 4.19 | N
2021-05-22 23 | 21.81 | -17.77 | 7.58 | 44970.58 | 1.07 | 1.85 | 1.96 | 3.81 | N
2021-05-23 00 | 21.52 | -20.36 | 7.64 | 45456.33 | 0.98 | 1.84 | 1.71 | 3.55 | N
2021-05-23 01 | 21.15 | -18.26 | 7.87 | 46907.32 | 0.93 | 1.81 | 1.61 | 3.42 | N
2021-05-23 02 | 20.84 | -19.95 | 7.7 | 45888.97 | 0.94 | 1.84 | 1.68 | 3.52 | N
2021-05-23 03 | 20.8 | -18.47 | 7.89 | 47014.5 | 0.96 | 1.86 | 1.89 | 3.75 | N
2021-05-23 04 | 20.97 | -19.93 | 7.83 | 46642.92 | 0.93 | 1.88 | 1.69 | 3.57 | N
2021-05-23 05 | 21.56 | -19.58 | 7.87 | 46840.18 | 0.88 | 1.89 | 1.69 | 3.58 | N
2021-05-23 06 | 22.33 | -20.34 | 7.59 | 45029.4 | 0.94 | 1.9 | 1.66 | 3.57 | N
2021-05-23 07 | 23.25 | -19.87 | 7.72 | 45660.63 | 0.91 | 1.91 | 1.79 | 3.7 | N
2021-05-23 08 | 24.81 | -21.86 | 7.37 | 43486.83 | 0.7 | 1.91 | 1.7 | 3.61 | N
2021-05-23 09 | 26.81 | -21.28 | 7.03 | 41295.27 | 0.38 | 1.87 | 1.88 | 3.75 | N
2021-05-23 10 | 28.36 | -23.54 | 7.17 | 42006.25 | 0.24 | 1.86 | 2.06 | 3.93 | N
2021-05-23 11 | 29.47 | -24.15 | 7.21 | 42072.3 | 0.2 | 1.86 | 2.1 | 3.96 | N
2021-05-23 12 | 29.93 | -26.18 | 7.34 | 42788.45 | 0.19 | 1.83 | 2 | 3.82 | N
2021-05-23 13 | 30.34 | -24.43 | 7.41 | 43101.62 | 0.2 | 1.75 | 1.99 | 3.74 | N
2021-05-23 14 | 30.61 | -23.11 | 6.93 | 40279.3 | 0.18 | 1.84 | 2.08 | 3.92 | N
2021-05-23 15 | 30.57 | -21.55 | 6.73 | 39123.08 | 0.16 | 1.84 | 2.14 | 3.98 | N
2021-05-23 16 | 29.92 | -22.76 | 6.79 | 39602.25 | 0.16 | 1.83 | 2.09 | 3.91 | N
2021-05-23 17 | 29.11 | -21.19 | 6.88 | 40236.23 | 0.17 | 1.82 | 1.82 | 3.65 | N
2021-05-23 18 | 27.85 | -20.2 | 6.85 | 40211.37 | 0.17 | 1.83 | 1.85 | 3.68 | N
2021-05-23 19 | 26.33 | -23.5 | 6.79 | 40057 | 0.16 | 1.83 | 1.9 | 3.73 | N
2021-05-23 20 | 25.48 | -19.4 | 6.91 | 40888.42 | 0.16 | 1.84 | 1.99 | 3.83 | N
2021-05-23 21 | 24.98 | -21.57 | 6.99 | 41415.03 | 0.17 | 1.84 | 2.11 | 3.96 | N
2021-05-23 22 | 24.52 | -19.31 | 6.9 | 40935.2 | 0.18 | 1.85 | 2.07 | 3.92 | N
2021-05-23 23 | 24.21 | -20.73 | 6.96 | 41317.97 | 0.2 | 1.86 | 1.99 | 3.85 | N
2021-05-24 00 | 23.96 | -18.4 | 7 | 41628.98 | 0.21 | 1.8 | 1.81 | 3.61 | N
2021-05-24 01 | 23.1 | -20.84 | 7.03 | 41902.4 | 0.22 | 1.88 | 1.81 | 3.69 | N
2021-05-24 02 | 22.6 | -18.81 | 6.99 | 41742.97 | 0.2 | 1.82 | 2.04 | 3.87 | N
2021-05-24 03 | 22.17 | -17.34 | 6.99 | 41794.25 | 0.24 | 1.87 | 2.15 | 4.02 | N
2021-05-24 04 | 21.71 | -15.67 | 7.01 | 41997 | 0.24 | 1.97 | 2.05 | 4.02 | N
2021-05-24 05 | 21.39 | -17.62 | 6.92 | 41490.9 | 0.27 | 1.95 | 2.17 | 4.13 | N
2021-05-24 06 | 22.42 | -18.12 | 7.03 | 41951.17 | 0.31 | 1.99 | 2.19 | 4.18 | N
2021-05-24 07 | 24.52 | -18.15 | 6.83 | 40498.27 | 0.27 | 1.96 | 1.95 | 3.91 | N
2021-05-24 08 | 26.58 | -19.19 | 6.92 | 40788.93 | 0.22 | 1.88 | 2.19 | 4.08 | N
2021-05-24 09 | 27.74 | -20.21 | 6.85 | 40231.25 | 0.19 | 1.89 | 2.36 | 4.26 | N
2021-05-24 10 | 27.76 | -20.77 | 6.79 | 39867.93 | 0.17 | 1.87 | 2.17 | 4.04 | N
2021-05-24 11 | 27.34 | -21.55 | 6.77 | 39779.78 | 0.17 | 1.84 | 1.99 | 3.84 | N
2021-05-24 12 | 27.36 | -21.9 | 6.82 | 40064.13 | 0.18 | 1.84 | 2.01 | 3.85 | N
2021-05-24 13 | 27.18 | -21.66 | 6.9 | 40552.67 | 0.19 | 1.83 | 2.18 | 4.01 | N
2021-05-24 14 | 27.18 | -19.8 | 6.89 | 40523.85 | 0.2 | 1.82 | 2.1 | 3.92 | N
2021-05-24 15 | 25.11 | -21 | 6.82 | 40363.77 | 0.24 | 1.82 | 1.97 | 3.79 | N
2021-05-24 16 | 26.22 | -22.14 | 6.92 | 40821.12 | 0.27 | 1.82 | 2.19 | 4.01 | N
2021-05-24 17 | 25.28 | -19.63 | 6.92 | 40914.03 | 0.28 | 1.81 | 1.95 | 3.76 | N
2021-05-24 18 | 24 | -18.36 | 6.87 | 40776.92 | 0.35 | 1.81 | 1.85 | 3.66 | N
2021-05-24 19 | 22.8 | -19.83 | 7.04 | 41966.08 | 0.33 | 1.79 | 2.08 | 3.87 | N
2021-05-24 20 | 22.38 | -19.88 | 6.92 | 41306.83 | 0.29 | 1.84 | 1.97 | 3.81 | N
2021-05-24 21 | 22.16 | -16.18 | 6.98 | 41707.93 | 0.33 | 1.85 | 1.91 | 3.75 | N
2021-05-24 22 | 21.33 | -19.5 | 7.06 | 42266.98 | 0.33 | 1.86 | 2.03 | 3.89 | N
2021-05-24 23 | 21.95 | -18.81 | 7.13 | 42648.38 | 0.19 | 1.84 | 1.76 | 3.6 | N
2021-05-25 00 | 21.65 | -22.44 | 7.29 | 43647.63 | 0.19 | 1.85 | 1.67 | 3.52 | N
2021-05-25 01 | 21.13 | -19.89 | 7.74 | 46448.98 | 0.21 | 1.86 | 1.5 | 3.36 | N
2021-05-25 02 | 20.52 | -21.49 | 7.64 | 45947.73 | 0.24 | 1.84 | 1.8 | 3.63 | N
2021-05-25 03 | 20.19 | -20.27 | 7.72 | 46445.8 | 0.23 | 1.88 | 1.77 | 3.65 | N
2021-05-25 04 | 20.09 | -17.89 | 7.67 | 46203.08 | 0.23 | 1.88 | 1.54 | 3.43 | N
2021-05-25 05 | 20.5 | -19.15 | 7.44 | 44712.18 | 0.25 | 1.92 | 1.77 | 3.69 | N
2021-05-25 06 | 21.18 | -17.75 | 7.44 | 44597.82 | 0.25 | 1.96 | 1.83 | 3.78 | N
2021-05-25 07 | 23.16 | -22.48 | 7.28 | 43362.48 | 0.26 | 1.96 | 1.95 | 3.91 | N
2021-05-25 08 | 25.12 | -24.17 | 7.15 | 42353.15 | 0.22 | 1.95 | 2 | 3.95 | N
2021-05-25 09 | 26.73 | -23.26 | 7.05 | 41534.53 | 0.2 | 1.91 | 2.36 | 4.27 | N
2021-05-25 10 | 28.34 | -21.94 | 7.21 | 42211.33 | 0.21 | 1.88 | 2.53 | 4.42 | N
2021-05-25 11 | 29.4 | -27.76 | 7.01 | 40912.37 | 0.23 | 1.88 | 2.44 | 4.32 | N
2021-05-25 12 | 29.93 | -23.1 | 7.12 | 41444.32 | 0.27 | 1.89 | 2.27 | 4.16 | N
2021-05-25 13 | 30.8 | -23.85 | 7.2 | 41791.1 | 0.33 | 1.89 | 2.84 | 4.73 | N
2021-05-25 14 | 31.44 | -25.51 | 7.46 | 43153.12 | 0.38 | 1.89 | 2.92 | 4.82 | N
2021-05-25 15 | 32.11 | -26.49 | 8.76 | 50586.57 | 0.43 | 1.86 | 3.02 | 4.88 | N
2021-05-25 16 | 31.97 | -28.35 | 8.73 | 50415.12 | 0.45 | 1.9 | 3.15 | 5.05 | N
2021-05-25 17 | 31.46 | -25.4 | 8.8 | 50896.92 | 0.47 | 1.91 | 3 | 4.91 | N
2021-05-25 18 | 30.43 | -27.1 | 8.53 | 49488.8 | 0.49 | 1.95 | 2.97 | 4.91 | N
2021-05-25 19 | 28.87 | -29.89 | 8.87 | 51708.13 | 0.52 | 1.92 | 2.88 | 4.8 | N
2021-05-25 20 | 26.9 | -26.99 | 0 | 44536.88 | 0.49 | 1.71 | 2.43 | 4.14 | F
2021-05-25 21 | 26.86 | -28.17 | 9.49 | 55700.93 | 0.51 | 1.99 | 2.79 | 4.78 | N
2021-05-25 22 | 26.07 | -28.73 | 9.37 | 55142.07 | 0.49 | 2.02 | 2.6 | 4.62 | N
2021-05-25 23 | 25.69 | -24.37 | 8.99 | 52961.8 | 0.51 | 2.06 | 2.81 | 4.87 | N
2021-05-26 00 | 25.07 | -29.75 | 9.36 | 55231.48 | 0.55 | 2.08 | 2.43 | 4.51 | N
2021-05-26 01 | 24.46 | -29.69 | 9.45 | 55874.07 | 0.54 | 2.07 | 2.2 | 4.27 | N
2021-05-26 02 | 24.05 | -30.95 | 9.21 | 54527.13 | 0.55 | 2.1 | 2.29 | 4.38 | N
2021-05-26 03 | 23.8 | -29.38 | 9.53 | 56492.83 | 0.55 | 2.12 | 2.28 | 4.39 | N
2021-05-26 04 | 23.39 | -26.65 | 9.56 | 56742.32 | 0.55 | 2 | 2.17 | 4.16 | N
2021-05-26 05 | 23.59 | -27.75 | 9.62 | 57028.57 | 0.57 | 2.13 | 2.19 | 4.32 | N
2021-05-26 06 | 24.37 | -26.66 | 9.6 | 56759.47 | 0.57 | 2.11 | 2.28 | 4.39 | N
2021-05-26 07 | 26.39 | -29.95 | 9.46 | 55539.48 | 0.59 | 2.09 | 2.09 | 4.18 | N
2021-05-26 08 | 28.21 | -29.8 | 9.5 | 55433.1 | 0.59 | 2.06 | 2.32 | 4.37 | N
2021-05-26 09 | 29.25 | -32 | 9.02 | 52466 | 0.62 | 2.05 | 2.9 | 4.96 | N
2021-05-26 10 | 30.66 | -30.37 | 8.85 | 51235.58 | 0.6 | 2.06 | 2.97 | 5.04 | N
2021-05-26 11 | 31.6 | -23.53 | 8.71 | 50277.43 | 0.57 | 2 | 3.1 | 5.1 | N
2021-05-26 12 | 32.24 | -25.81 | 8.79 | 50662.03 | 0.57 | 1.96 | 3.19 | 5.15 | N
2021-05-26 13 | 29.25 | -27.96 | 8.79 | 51101.52 | 0.61 | 1.87 | 2.81 | 4.68 | N
2021-05-26 14 | 27.13 | -38.55 | 9.56 | 55877.05 | 0.84 | 1.81 | 2.74 | 4.55 | N
2021-05-26 15 | 29.81 | -31.4 | 9.43 | 54628.75 | 0.77 | 1.81 | 2.71 | 4.53 | N
2021-05-26 16 | 31.41 | -32.57 | 9.24 | 53337.8 | 0.67 | 1.8 | 2.79 | 4.59 | N
2021-05-26 17 | 29.46 | -26.78 | 8.85 | 51447.27 | 0.55 | 1.8 | 2.44 | 4.24 | N
2021-05-26 18 | 28.23 | -36.29 | 9.44 | 55098.85 | 0.53 | 1.8 | 2.31 | 4.11 | N
2021-05-26 19 | 27.42 | -36.63 | 9.5 | 55666.32 | 0.44 | 1.77 | 2.5 | 4.27 | N
2021-05-26 20 | 26.65 | -30.15 | 9.37 | 55030.52 | 0.44 | 1.81 | 2.13 | 3.94 | N
2021-05-26 21 | 26.36 | -28.18 | 9.28 | 54566.68 | 0.47 | 1.83 | 2.35 | 4.18 | N
2021-05-26 22 | 25.97 | -32.04 | 9.21 | 54176.2 | 0.52 | 1.85 | 2.52 | 4.36 | N
2021-05-26 23 | 24.83 | -32.57 | 9.69 | 57132.45 | 0.7 | 1.98 | 2.38 | 4.36 | N
2021-05-27 00 | 23.61 | -29.92 | 9.55 | 56534.83 | 0.74 | 2.05 | 2.31 | 4.37 | N
2021-05-27 01 | 22.92 | -29.97 | 9.81 | 58180.92 | 0.78 | 2.07 | 2.42 | 4.49 | N
2021-05-27 02 | 22.36 | -30.45 | 9.81 | 58296.8 | 0.8 | 2.1 | 2.56 | 4.66 | N
2021-05-27 03 | 21.93 | -32.54 | 9.51 | 56594.6 | 0.78 | 2.08 | 2.37 | 4.45 | N
2021-05-27 04 | 21.19 | -33.47 | 9.54 | 56919.97 | 0.73 | 2.14 | 2.17 | 4.31 | N
2021-05-27 05 | 21.28 | -34.63 | 9.52 | 56814.13 | 0.72 | 2.14 | 2.44 | 4.58 | N
2021-05-27 06 | 21.88 | -29.54 | 9.48 | 56405.53 | 0.78 | 2.32 | 2.51 | 4.82 | N
2021-05-27 07 | 23.01 | -33.47 | 9.76 | 57833.25 | 0.83 | 2.15 | 2.43 | 4.58 | N
2021-05-27 08 | 24.72 | -35.57 | 9.61 | 56571.52 | 0.85 | 2.06 | 2.66 | 4.71 | N
2021-05-27 09 | 26.12 | -31.46 | 9.5 | 55698.15 | 0.82 | 2 | 2.84 | 4.84 | N
2021-05-27 10 | 26.1 | -32.83 | 9.3 | 54537.18 | 0.86 | 1.99 | 2.59 | 4.58 | N
2021-05-27 11 | 27.26 | -31.77 | 9.59 | 56001.72 | 0.83 | 1.99 | 3.19 | 5.18 | N
2021-05-27 12 | 27.65 | -30.37 | 9.32 | 54388.97 | 0.8 | 1.96 | 2.79 | 4.74 | N
2021-05-27 13 | 26.08 | -30.28 | 9.49 | 55647.38 | 0.81 | 1.87 | 2.64 | 4.5 | N
2021-05-27 14 | 26.69 | -33.53 | 9.41 | 55082.08 | 0.82 | 1.85 | 2.51 | 4.36 | N
2021-05-27 15 | 28.55 | -30.83 | 9.52 | 55321.68 | 0.87 | 1.82 | 2.78 | 4.61 | N
2021-05-27 16 | 30.14 | -31.4 | 9.49 | 54973.85 | 0.66 | 1.8 | 3.04 | 4.84 | N
2021-05-27 17 | 29.89 | -34.29 | 9.41 | 54672.45 | 0.5 | 1.77 | 2.42 | 4.19 | N
2021-05-27 18 | 29.64 | -38.56 | 9.47 | 55104.1 | 0.45 | 1.79 | 2.38 | 4.17 | N
2021-05-27 19 | 28.44 | -35.09 | 9.33 | 54534.65 | 0.34 | 1.79 | 2.37 | 4.16 | N
2021-05-27 20 | 27.46 | -33.85 | 9.51 | 55778.45 | 0.35 | 1.79 | 2.34 | 4.13 | N
2021-05-27 21 | 26.55 | -30.98 | 9.67 | 56846.48 | 0.38 | 1.79 | 2.18 | 3.96 | N
2021-05-27 22 | 26.05 | -30.87 | 9.05 | 53291.5 | 0.41 | 1.8 | 2.35 | 4.15 | N
2021-05-27 23 | 25.54 | -35.53 | 9.21 | 54308.08 | 0.41 | 1.8 | 2.23 | 4.03 | N
2021-05-28 00 | 25.19 | -38.68 | 9.24 | 54579.97 | 0.41 | 1.81 | 1.85 | 3.66 | N
2021-05-28 01 | 25.02 | -30.27 | 9.3 | 54971.72 | 0.44 | 1.82 | 1.99 | 3.81 | N
2021-05-28 02 | 24.99 | -33.36 | 9.53 | 56326.5 | 0.44 | 1.83 | 2.17 | 4 | N
2021-05-28 03 | 25.09 | -32.64 | 9.21 | 54419.4 | 0.44 | 1.83 | 2.03 | 3.86 | N
2021-05-28 04 | 25.15 | -35.17 | 9.22 | 54473.73 | 0.44 | 1.84 | 1.79 | 3.63 | N
2021-05-28 05 | 25.21 | -31.19 | 9.32 | 55016.18 | 0.45 | 1.84 | 2.14 | 3.99 | N
2021-05-28 06 | 25.83 | -31.68 | 8.97 | 52877.1 | 0.44 | 1.84 | 2.14 | 3.98 | N
2021-05-28 07 | 27.21 | -27.08 | 8.71 | 51084.87 | 0.44 | 1.84 | 2.17 | 4.01 | N
2021-05-28 08 | 27.9 | -29.81 | 9.14 | 53460.1 | 0.44 | 1.84 | 2.23 | 4.07 | N
2021-05-28 09 | 28.78 | -36.15 | 9.58 | 55899.48 | 0.41 | 1.83 | 2.74 | 4.57 | N
2021-05-28 10 | 29.87 | -33.1 | 9.38 | 54557.93 | 0.4 | 1.78 | 2.82 | 4.6 | N
2021-05-28 11 | 30.82 | -34.61 | 9.29 | 53836.12 | 0.39 | 1.74 | 2.48 | 4.22 | N
2021-05-28 12 | 31.63 | -36.06 | 9.45 | 54665.62 | 0.4 | 1.71 | 2.73 | 4.44 | N
2021-05-28 13 | 32.51 | -29.91 | 0 | 31832.2 | 0.35 | 1.04 | 1.77 | 2.81 | F
2021-05-28 14 | 33.44 | -16.37 | 0 | 0 | 0.28 | 0 | 0 | 0 | F
2021-05-28 15 | 34.07 | -14.61 | 0 | 0 | 0.3 | 0 | 0 | 0 | F
2021-05-28 16 | 32.74 | -14.95 | 0 | 0 | 0.25 | 0 | 0 | 0 | F
2021-05-28 17 | 28.94 | -14.36 | 0 | 0 | 0.18 | 0 | 0 | 0 | F
2021-05-28 18 | 27.58 | -12.92 | 0 | 0 | 0.22 | 0 | 0 | 0 | F
2021-05-28 19 | 26.43 | -13.86 | 0 | 0 | 0.25 | 0 | 0 | 0 | F
2021-05-28 20 | 24.35 | -14.57 | 0 | 0 | 0.24 | 0 | 0 | 0 | F
2021-05-28 21 | 23.23 | -16.23 | 0 | 0 | 0.23 | 0 | 0 | 0 | F
2021-05-28 22 | 23.06 | -17.09 | 0 | 0 | 0.23 | 0 | 0 | 0 | F
2021-05-28 23 | 21.5 | -15.15 | 0 | 0 | 0.25 | 0 | 0 | 0 | F
2021-05-29 00 | 21.81 | -15.63 | 0 | 0 | 0.24 | 0 | 0 | 0 | F
2021-05-29 01 | 24.66 | -24.47 | 8.31 | 49124.85 | 0.36 | 1.74 | 2.62 | 4.35 | N
2021-05-29 02 | 25.24 | -32.66 | 9.31 | 54987.45 | 0.43 | 1.87 | 3 | 4.87 | N
2021-05-29 03 | 25.69 | -29.24 | 9.54 | 56228.92 | 0.48 | 1.85 | 3.12 | 4.97 | N
2021-05-29 04 | 25.27 | -31.88 | 9.47 | 55842.28 | 0.58 | 1.86 | 2.93 | 4.79 | N
2021-05-29 05 | 24.99 | -29.12 | 9.41 | 55491.45 | 0.62 | 1.9 | 2.72 | 4.62 | N
2021-05-29 06 | 25.49 | -31.09 | 9.48 | 55792.7 | 0.67 | 1.89 | 2.84 | 4.73 | N
2021-05-29 07 | 26.87 | -30.67 | 9.54 | 55878.23 | 0.72 | 1.94 | 2.89 | 4.83 | N
2021-05-29 08 | 27.34 | -33.38 | 9.03 | 52774.13 | 0.69 | 1.9 | 2.83 | 4.73 | N
2021-05-29 09 | 28.66 | -35.5 | 9.6 | 55877.7 | 0.69 | 1.87 | 2.96 | 4.82 | N
2021-05-29 10 | 29.91 | -33.99 | 9.32 | 54039.68 | 0.66 | 1.87 | 3.01 | 4.88 | N
2021-05-29 11 | 30.89 | -31.02 | 9.46 | 54699.22 | 0.62 | 1.83 | 3.16 | 4.99 | N
2021-05-29 12 | 31.73 | -30.03 | 9.09 | 52459.87 | 0.61 | 1.75 | 2.97 | 4.72 | N
2021-05-29 13 | 32.35 | -30.22 | 9.26 | 53293.78 | 0.62 | 1.79 | 3.4 | 5.19 | N
2021-05-29 14 | 32.8 | -31.3 | 9.15 | 52601.38 | 0.61 | 1.78 | 3.54 | 5.32 | N
2021-05-29 15 | 32.86 | -27.89 | 8.84 | 50821.22 | 0.53 | 1.76 | 3.5 | 5.26 | N
2021-05-29 16 | 32.46 | -28.24 | 8.92 | 51432.08 | 0.44 | 1.75 | 3.3 | 5.05 | N
2021-05-29 17 | 32.03 | -25.97 | 8.66 | 49996.82 | 0.41 | 1.73 | 3.18 | 4.91 | N
2021-05-29 18 | 30.96 | -27.81 | 8.67 | 50266.7 | 0.39 | 1.74 | 3.14 | 4.88 | N
2021-05-29 19 | 29.46 | -28.26 | 8.59 | 49959.43 | 0.57 | 1.77 | 3.28 | 5.05 | N
2021-05-29 20 | 28.26 | -28.43 | 8.53 | 49734.88 | 0.63 | 1.78 | 3.15 | 4.93 | N
2021-05-29 21 | 27.61 | -38.33 | 8.91 | 52028.32 | 0.68 | 1.8 | 3.33 | 5.13 | N
2021-05-29 22 | 26.51 | -32.82 | 9.03 | 52948.07 | 0.72 | 1.8 | 3.16 | 4.96 | N
2021-05-29 23 | 25.92 | -33.75 | 9.12 | 53571.6 | 0.7 | 1.8 | 2.7 | 4.5 | N
2021-05-30 00 | 25.57 | -32.88 | 8.99 | 52917.78 | 0.66 | 1.8 | 2.58 | 4.39 | N
2021-05-30 01 | 25.24 | -29.53 | 9.09 | 53570.1 | 0.63 | 1.82 | 2.38 | 4.2 | N
2021-05-30 02 | 24.63 | -31.52 | 9.23 | 54480.58 | 0.67 | 1.88 | 2.5 | 4.38 | N
2021-05-30 03 | 23.21 | -29.81 | 9.27 | 54945.73 | 0.73 | 1.85 | 2.15 | 4 | N
2021-05-30 04 | 22.1 | -33.27 | 9.64 | 57242.18 | 0.86 | 1.95 | 2.13 | 4.08 | N
2021-05-30 05 | 21.82 | -32.1 | 9.66 | 57429.37 | 0.93 | 1.98 | 2.66 | 4.65 | N
2021-05-30 06 | 22.85 | -30.27 | 9.64 | 57031.55 | 0.98 | 2.08 | 2.56 | 4.64 | N
2021-05-30 07 | 24.27 | -36.09 | 9.56 | 56339.38 | 0.93 | 2.03 | 2.42 | 4.45 | N
2021-05-30 08 | 25.7 | -38.5 | 9.29 | 54524.08 | 0.85 | 1.99 | 2.34 | 4.33 | N
2021-05-30 09 | 27.08 | -31.15 | 9 | 52575.08 | 0.88 | 1.95 | 2.91 | 4.86 | N
2021-05-30 10 | 28.47 | -31.91 | 8.99 | 52240.88 | 0.9 | 1.93 | 2.82 | 4.75 | N
2021-05-30 11 | 29.86 | -25.93 | 9 | 52125.47 | 0.86 | 1.91 | 3.29 | 5.2 | N
2021-05-30 12 | 30.84 | -26.99 | 8.43 | 48667.42 | 0.85 | 1.91 | 3.21 | 5.12 | N
2021-05-30 13 | 31.81 | -30.95 | 8.61 | 49564.02 | 0.82 | 1.88 | 3.12 | 4.99 | N
2021-05-30 14 | 32.49 | -32.44 | 8.49 | 48723.87 | 0.81 | 1.85 | 3.44 | 5.29 | N
2021-05-30 15 | 32.71 | -28.38 | 8.6 | 49343.47 | 0.79 | 1.83 | 3.51 | 5.34 | N
2021-05-30 16 | 32.39 | -27.27 | 8.5 | 48841.12 | 0.77 | 1.83 | 3.51 | 5.34 | N
2021-05-30 17 | 31.81 | -27.76 | 8.3 | 47810.63 | 0.74 | 1.8 | 3.04 | 4.84 | N
2021-05-30 18 | 30.39 | -25.05 | 7.29 | 42222.95 | 0.7 | 1.78 | 2.63 | 4.41 | N
2021-05-30 19 | 29.02 | -21.34 | 0 | 38575.72 | 0.73 | 1.71 | 2.29 | 4 | F
2021-05-30 20 | 27.4 | -24.04 | 7.27 | 42485.55 | 0.76 | 1.81 | 2.25 | 4.06 | N
2021-05-30 21 | 26.53 | -22.61 | 7.28 | 42616.42 | 0.8 | 1.79 | 2.33 | 4.12 | N
2021-05-30 22 | 25.77 | -23.23 | 7.29 | 42786.18 | 0.82 | 1.84 | 2.45 | 4.29 | N
2021-05-30 23 | 24.8 | -23.47 | 7.46 | 43986.72 | 0.76 | 1.84 | 2.42 | 4.27 | N
2021-05-31 00 | 24.55 | -24.56 | 7.38 | 43539.05 | 0.77 | 1.84 | 2.1 | 3.94 | N
2021-05-31 01 | 22.94 | -23.13 | 7.42 | 43963.35 | 0.87 | 1.85 | 2.32 | 4.17 | N
2021-05-31 02 | 22.22 | -23.25 | 7.52 | 44653.5 | 0.87 | 1.84 | 2.6 | 4.44 | N
2021-05-31 03 | 21.63 | -23.86 | 7.41 | 44121.3 | 0.86 | 1.89 | 2.23 | 4.12 | N
2021-05-31 04 | 21.42 | -19.77 | 7.6 | 45270.35 | 0.9 | 2.01 | 2.11 | 4.12 | N
2021-05-31 05 | 21.38 | -20.98 | 7.39 | 43995.23 | 0.95 | 2 | 2.53 | 4.53 | N
2021-05-31 06 | 20.17 | -14.4 | 0 | 12897.02 | 1.07 | 0.6 | 0.8 | 1.4 | F
2021-05-31 07 | 17.05 | -12.66 | 0 | 0 | 0.98 | 0 | 0 | 0 | F
2021-05-31 08 | 18.46 | -15.88 | 3.77 | 22442.65 | 1.02 | 1.04 | 0.94 | 1.98 | N
2021-05-31 09 | 21.25 | -22.1 | 7.44 | 44248.03 | 1.04 | 1.98 | 2.74 | 4.72 | N
2021-05-31 10 | 22.53 | -22.27 | 7.5 | 44426.12 | 1 | 1.97 | 2.62 | 4.59 | N
2021-05-31 11 | 23.95 | -22.96 | 7.39 | 43559.82 | 0.99 | 1.93 | 2.39 | 4.32 | N
2021-05-31 12 | 24.63 | -23.19 | 7.43 | 43708.2 | 0.94 | 1.9 | 2.41 | 4.31 | N
2021-05-31 13 | 25.34 | -20.27 | 7.32 | 43018.78 | 0.87 | 1.87 | 2.59 | 4.46 | N
2021-05-31 14 | 24.63 | -22.23 | 7.3 | 43007.88 | 0.86 | 1.85 | 2.62 | 4.47 | N
2021-05-31 15 | 22.62 | -22.42 | 7.49 | 44354.68 | 0.97 | 1.83 | 2.39 | 4.21 | N
2021-05-31 16 | 21.85 | -24.09 | 7.57 | 44912.82 | 1.04 | 1.87 | 2.9 | 4.76 | N
2021-05-31 17 | 21.32 | -19.98 | 7.36 | 43803.62 | 1.01 | 1.84 | 2.72 | 4.57 | N
2021-05-31 18 | 21.61 | -20.04 | 0 | 42365.08 | 0.99 | 1.76 | 2.09 | 3.85 | F
2021-05-31 19 | 21.44 | -23.05 | 7.6 | 45199.8 | 0.98 | 1.81 | 2.18 | 3.99 | N
2021-05-31 20 | 21.09 | -17.38 | 7.51 | 44719.28 | 1 | 1.82 | 2.38 | 4.2 | N
2021-05-31 21 | 21.24 | -20.08 | 7.44 | 44266.13 | 1.01 | 1.85 | 2.74 | 4.58 | N
2021-05-31 22 | 21.06 | -20.18 | 7.44 | 44298.92 | 1.02 | 1.88 | 2.71 | 4.6 | N
2021-05-31 23 | 21.09 | -18.9 | 7.47 | 44506.43 | 1 | 1.91 | 2.6 | 4.51 | N
2021-06-01 00 | 20.98 | -19.54 | 7.54 | 44927 | 1 | 1.94 | 2.55 | 4.48 | N
2021-06-01 01 | 20.61 | -18.08 | 7.59 | 45250.22 | 0.99 | 1.98 | 2.22 | 4.19 | N
2021-06-01 02 | 20.45 | -18.03 | 7.61 | 45447.88 | 0.98 | 2.08 | 2.66 | 4.73 | N
2021-06-01 03 | 20.14 | -17.63 | 7.5 | 44801.42 | 0.96 | 2.1 | 2.46 | 4.56 | N
2021-06-01 04 | 20.07 | -20.71 | 7.52 | 44941.83 | 0.95 | 2.12 | 2.39 | 4.51 | N
2021-06-01 05 | 20.22 | -19 | 7.51 | 44876.58 | 0.96 | 2.19 | 2.54 | 4.73 | N
2021-06-01 06 | 20.83 | -17.23 | 0 | 25339.85 | 1.03 | 1.21 | 1.55 | 2.76 | F
2021-06-01 07 | 23.95 | -12.62 | 0 | 0 | 0.94 | 0 | 0 | 0 | F
2021-06-01 08 | 27.08 | -13.69 | 0 | 0 | 0.95 | 0 | 0 | 0 | F
2021-06-01 09 | 29.42 | -13.92 | 0 | 0 | 0.91 | 0 | 0 | 0 | F
2021-06-01 10 | 29.75 | -13.54 | 0 | 0 | 0.87 | 0 | 0 | 0 | F
2021-06-01 11 | 31.77 | -13.23 | 0 | 0 | 0.81 | 0 | 0 | 0 | F
2021-06-01 12 | 31.74 | -12.88 | 0 | 0 | 0.64 | 0 | 0 | 0 | F
2021-06-01 13 | 32.85 | -15.28 | 0 | 0 | 0.52 | 0 | 0 | 0 | F
2021-06-01 14 | 33.07 | -14.16 | 0 | 0 | 0.44 | 0 | 0 | 0 | F
2021-06-01 15 | 32.33 | -14.34 | 0 | 0 | 0.41 | 0 | 0 | 0 | F
2021-06-01 16 | 28.71 | -13.72 | 0 | 0 | 0.42 | 0 | 0 | 0 | F
2021-06-01 17 | 26.97 | -14.42 | 0 | 0 | 0.41 | 0 | 0 | 0 | F
2021-06-01 18 | 23.41 | -13.75 | 0 | 0 | 0.76 | 0 | 0 | 0 | F
2021-06-01 19 | 19.37 | -14.32 | 0 | 0 | 0.99 | 0 | 0 | 0 | F
2021-06-01 20 | 18.66 | -14.23 | 0 | 0 | 1.09 | 0 | 0 | 0 | F
2021-06-01 21 | 18.23 | -12.88 | 0 | 0 | 1.12 | 0 | 0 | 0 | F
2021-06-01 22 | 17.13 | -13.25 | 0 | 0 | 1.12 | 0 | 0 | 0 | F
2021-06-01 23 | 16.12 | -12.15 | 0 | 0 | 1.1 | 0 | 0 | 0 | F
2021-06-02 00 | 15.78 | -11.32 | 0 | 0 | 1.12 | 0 | 0 | 0 | F
2021-06-02 01 | 15.52 | -11.35 | 0 | 0 | 1.07 | 0 | 0 | 0 | F
2021-06-02 02 | 15 | -10.88 | 0 | 0 | 1.04 | 0 | 0 | 0 | F
2021-06-02 03 | 15.28 | -11.03 | 0 | 0 | 1.07 | 0 | 0 | 0 | F
2021-06-02 04 | 15.27 | -11.07 | 0 | 0 | 1.05 | 0 | 0 | 0 | F
2021-06-02 05 | 15.55 | -11.4 | 0 | 0 | 1.03 | 0 | 0 | 0 | F
2021-06-02 06 | 16.49 | -11.99 | 0 | 0 | 1.01 | 0 | 0 | 0 | F
2021-06-02 07 | 17.31 | -12.15 | 0 | 0 | 1.02 | 0 | 0 | 0 | F
2021-06-02 08 | 19.98 | -15.17 | 3.01 | 17814.23 | 1.05 | 0.93 | 0.95 | 1.88 | N
2021-06-02 09 | 24.61 | -20.63 | 6.43 | 37806.53 | 1.1 | 1.98 | 2.67 | 4.65 | N
2021-06-02 10 | 26.53 | -18.7 | 6.66 | 38872.83 | 1.13 | 1.96 | 2.52 | 4.48 | N
2021-06-02 11 | 27.09 | -18.77 | 6.66 | 38819.45 | 1.13 | 1.94 | 2.85 | 4.79 | N
2021-06-02 12 | 28.51 | -20.79 | 6.41 | 37204.55 | 1.11 | 1.91 | 2.82 | 4.73 | N
2021-06-02 13 | 29.64 | -21.86 | 6.51 | 37723.6 | 0.81 | 1.84 | 2.75 | 4.59 | N
2021-06-02 14 | 31.66 | -23.11 | 6.32 | 36473.18 | 0.55 | 1.76 | 2.87 | 4.63 | N
2021-06-02 15 | 32.01 | -24.88 | 6.64 | 38316.47 | 0.44 | 1.73 | 2.83 | 4.56 | N
2021-06-02 16 | 31.98 | -24.26 | 6.57 | 37983.43 | 0.37 | 1.71 | 3.21 | 4.92 | N
2021-06-02 17 | 31.42 | -21.63 | 6.42 | 37176.27 | 0.3 | 1.65 | 2.8 | 4.45 | N
2021-06-02 18 | 29.91 | -24.21 | 6.3 | 36729.02 | 0.22 | 1.7 | 2.22 | 3.92 | N
2021-06-02 19 | 28.2 | -20.92 | 6.5 | 38091.87 | 0.22 | 1.72 | 1.88 | 3.61 | N
2021-06-02 20 | 26.31 | -21.78 | 6.57 | 38741.05 | 0.24 | 1.78 | 1.89 | 3.67 | N
2021-06-02 21 | 25.04 | -21.85 | 7.07 | 41847.62 | 0.27 | 1.83 | 1.95 | 3.78 | N
2021-06-02 22 | 24.73 | -20.19 | 6.73 | 39891.73 | 0.24 | 1.86 | 1.97 | 3.83 | N
2021-06-02 23 | 23.92 | -19.36 | 6.92 | 41098.53 | 0.32 | 1.9 | 2.01 | 3.91 | N
2021-06-03 00 | 23.32 | -19.77 | 6.94 | 41321.57 | 0.27 | 1.87 | 1.79 | 3.65 | N
2021-06-03 01 | 22.05 | -22.97 | 7.23 | 43155.48 | 0.37 | 1.93 | 1.92 | 3.84 | N
2021-06-03 02 | 22.15 | -23.14 | 7.12 | 42591.17 | 0.24 | 1.88 | 1.6 | 3.48 | N
2021-06-03 03 | 22.68 | -21.51 | 7.11 | 42447.62 | 0.21 | 1.84 | 1.42 | 3.25 | N
2021-06-03 04 | 23.17 | -21.86 | 6.95 | 41362.33 | 0.35 | 1.78 | 1.5 | 3.27 | N
2021-06-03 05 | 23.24 | -21.17 | 6.68 | 39718.4 | 0.37 | 1.76 | 1.66 | 3.42 | N
2021-06-03 06 | 23.94 | -20.21 | 6.7 | 39746.65 | 0.39 | 1.75 | 1.55 | 3.3 | N
2021-06-03 07 | 25.1 | -20.99 | 6.49 | 38361.7 | 0.38 | 1.75 | 1.39 | 3.14 | N
2021-06-03 08 | 26.41 | -20.51 | 6.43 | 37849.15 | 0.37 | 1.74 | 1.56 | 3.31 | N
2021-06-03 09 | 27.34 | -22.27 | 6.46 | 37905.08 | 0.37 | 1.74 | 2.31 | 4.05 | N
2021-06-03 10 | 28.29 | -22.03 | 6.49 | 37936.63 | 0.36 | 1.73 | 2.61 | 4.34 | N
2021-06-03 11 | 29.51 | -23.16 | 6.04 | 35184.13 | 0.35 | 1.7 | 2.46 | 4.16 | N
2021-06-03 12 | 30.27 | -22.93 | 6.1 | 35488.23 | 0.32 | 1.73 | 2.58 | 4.31 | N
2021-06-03 13 | 30.95 | -20.95 | 6.14 | 35605.38 | 0.28 | 1.69 | 2.81 | 4.51 | N
2021-06-03 14 | 31.77 | -22.57 | 6 | 34748.02 | 0.24 | 1.71 | 2.81 | 4.52 | N
2021-06-03 15 | 31.84 | -20.76 | 6 | 34743.78 | 0.22 | 1.7 | 3.01 | 4.71 | N
2021-06-03 16 | 31.93 | -20.52 | 5.9 | 34145.5 | 0.21 | 1.7 | 2.88 | 4.57 | N
2021-06-03 17 | 31.57 | -21.55 | 6.08 | 35232.07 | 0.2 | 1.69 | 2.58 | 4.27 | N
2021-06-03 18 | 30.87 | -19.06 | 6.2 | 36036.77 | 0.22 | 1.69 | 2.27 | 3.95 | N
2021-06-03 19 | 29 | -19.39 | 6.55 | 38300.28 | 0.21 | 1.66 | 2.47 | 4.14 | N
2021-06-03 20 | 27.87 | -23.32 | 7 | 41097.68 | 0.18 | 1.7 | 1.9 | 3.6 | N
2021-06-03 21 | 27.45 | -22.71 | 6.8 | 39953.65 | 0.19 | 1.7 | 1.96 | 3.67 | N
2021-06-03 22 | 26.32 | -22.61 | 6.9 | 40665.78 | 0.23 | 1.73 | 1.89 | 3.61 | N
2021-06-03 23 | 24.91 | -21.97 | 6.98 | 41285.43 | 0.33 | 1.71 | 2.04 | 3.76 | N
2021-06-04 00 | 23.74 | -18.79 | 7.27 | 43205.22 | 0.33 | 1.78 | 1.74 | 3.53 | N
2021-06-04 01 | 23.23 | -19.31 | 7.17 | 42690.08 | 0.35 | 1.78 | 1.67 | 3.45 | N
2021-06-04 02 | 22.11 | -18.06 | 7.09 | 42284.1 | 0.44 | 1.87 | 1.93 | 3.79 | N
2021-06-04 03 | 21.55 | -18.65 | 7.21 | 43120.98 | 0.41 | 1.89 | 1.81 | 3.7 | N
2021-06-04 04 | 21.25 | -18.42 | 7.26 | 43423.58 | 0.45 | 1.93 | 1.75 | 3.68 | N
2021-06-04 05 | 21.27 | -19.6 | 7.29 | 43614.62 | 0.49 | 1.98 | 1.79 | 3.78 | N
2021-06-04 06 | 23.16 | -20.7 | 6.91 | 41078.97 | 0.5 | 2 | 2.04 | 4.04 | N
2021-06-04 07 | 26.44 | -20.69 | 6.78 | 39840.48 | 0.5 | 1.96 | 2.07 | 4.03 | N
2021-06-04 08 | 30.09 | -21.88 | 6.74 | 39189.5 | 0.42 | 1.77 | 2.12 | 3.89 | N
2021-06-04 09 | 30.43 | -18.26 | 6.56 | 38120.4 | 0.37 | 1.72 | 2.69 | 4.41 | N
2021-06-04 10 | 31.01 | -19.61 | 6.38 | 37011.2 | 0.36 | 1.7 | 2.73 | 4.43 | N
2021-06-04 11 | 32.9 | -15.89 | 0 | 11616.98 | 0.43 | 0.54 | 0.96 | 1.5 | F
2021-06-04 12 | 33.01 | -12.85 | 0 | 0 | 0.42 | 0 | 0 | 0 | F
2021-06-04 13 | 33.9 | -14.99 | 0 | 0 | 0.42 | 0 | 0 | 0 | F
2021-06-04 14 | 32.96 | -18.73 | 2.69 | 15498.67 | 0.42 | 0.83 | 2.43 | 3.26 | N
2021-06-04 15 | 32.77 | -20.44 | 5.59 | 32199.08 | 0.36 | 1.61 | 2.38 | 3.99 | N
2021-06-04 16 | 33.11 | -19.4 | 0 | 24352.17 | 0.35 | 1.11 | 1.6 | 2.7 | F
2021-06-04 17 | 33.3 | -24.08 | 4.07 | 23482.03 | 0.35 | 0.77 | 4 | 4.77 | N
2021-06-04 18 | 31.27 | -24.77 | 7.54 | 43670.57 | 0.33 | 1.63 | 2.92 | 4.55 | N
2021-06-04 19 | 29.89 | -20.51 | 7.17 | 41743.78 | 0.33 | 1.64 | 2.73 | 4.37 | N
2021-06-04 20 | 28.62 | -20.09 | 7.33 | 42868.7 | 0.3 | 1.68 | 2.65 | 4.34 | N
2021-06-04 21 | 27.56 | -22.76 | 7.16 | 41979.68 | 0.42 | 1.71 | 2.74 | 4.45 | N
2021-06-04 22 | 25.69 | -19.43 | 7.34 | 43222.17 | 0.53 | 1.74 | 2.6 | 4.34 | N
2021-06-04 23 | 24.52 | -17.14 | 7.34 | 43415.25 | 0.52 | 1.78 | 2.4 | 4.18 | N
2021-06-05 00 | 24.33 | -20.45 | 7.38 | 43700.42 | 0.47 | 1.8 | 2.21 | 4.01 | N
2021-06-05 01 | 23.96 | -17.75 | 7.35 | 43538.5 | 0.49 | 1.83 | 2.08 | 3.91 | N
2021-06-05 02 | 23.48 | -18.83 | 7.37 | 43727.2 | 0.5 | 1.84 | 2.07 | 3.91 | N
2021-06-05 03 | 24.1 | -17.57 | 7.45 | 44139.63 | 0.46 | 1.83 | 2.27 | 4.1 | N
2021-06-05 04 | 24.53 | -17.93 | 7.47 | 44202.03 | 0.45 | 1.84 | 1.98 | 3.82 | N
2021-06-05 05 | 24.98 | -19.46 | 7.63 | 45066.87 | 0.47 | 1.83 | 2.05 | 3.87 | N
2021-06-05 06 | 27.06 | -20.41 | 7.73 | 45353.3 | 0.51 | 1.8 | 2.23 | 4.03 | N
2021-06-05 07 | 29.43 | -18.55 | 7.63 | 44394.37 | 0.49 | 1.78 | 2.46 | 4.24 | N
2021-06-05 08 | 31.09 | -19.36 | 7.24 | 41894.8 | 0.45 | 1.75 | 2.61 | 4.36 | N
2021-06-05 09 | 32.45 | -22.73 | 7.26 | 41848.85 | 0.41 | 1.72 | 2.77 | 4.48 | N
2021-06-05 10 | 33.39 | -21.33 | 7.52 | 43252.18 | 0.37 | 1.7 | 3.19 | 4.9 | N
2021-06-05 11 | 34.33 | -24.7 | 7.45 | 42744.52 | 0.33 | 1.69 | 3.47 | 5.16 | N
2021-06-05 12 | 35.19 | -24.11 | 7.5 | 42864.67 | 0.35 | 1.68 | 3.45 | 5.13 | N
2021-06-05 13 | 35.81 | -25.78 | 7.5 | 42805.98 | 0.38 | 1.67 | 3.79 | 5.46 | N
2021-06-05 14 | 36.26 | -25.13 | 7.45 | 42459.35 | 0.35 | 1.66 | 4.11 | 5.77 | N
2021-06-05 15 | 36.24 | -24.66 | 7.41 | 42250.93 | 0.33 | 1.66 | 4.27 | 5.92 | N
2021-06-05 16 | 35.1 | -21.58 | 6.84 | 39141.55 | 0.33 | 1.65 | 3.93 | 5.58 | N
2021-06-05 17 | 34.36 | -23.1 | 6.77 | 38807.53 | 0.42 | 1.66 | 3.41 | 5.07 | N
2021-06-05 18 | 32.56 | -22.64 | 6.73 | 38767.98 | 0.49 | 1.66 | 3.42 | 5.08 | N
2021-06-05 19 | 31.22 | -24.07 | 6.8 | 39379.83 | 0.43 | 1.66 | 3.24 | 4.9 | N
2021-06-05 20 | 30.21 | -20.18 | 6.91 | 40109.18 | 0.5 | 1.67 | 2.96 | 4.63 | N
2021-06-05 21 | 29.45 | -19.61 | 6.93 | 40315.18 | 0.48 | 1.63 | 3.1 | 4.73 | N
2021-06-05 22 | 28.69 | -20.63 | 6.9 | 40226.9 | 0.5 | 1.7 | 2.9 | 4.6 | N
2021-06-05 23 | 27.76 | -18.95 | 7.04 | 41185.53 | 0.51 | 1.7 | 2.7 | 4.41 | N
2021-06-06 00 | 26.68 | -20.3 | 7.04 | 41320.82 | 0.55 | 1.72 | 2.09 | 3.81 | N
2021-06-06 01 | 26.02 | -19.54 | 6.95 | 40866.22 | 0.54 | 1.73 | 2.03 | 3.76 | N
2021-06-06 02 | 25.48 | -20.03 | 7.15 | 42110.53 | 0.6 | 1.68 | 2.36 | 4.04 | N
2021-06-06 03 | 24.14 | -19.43 | 7.06 | 41768.82 | 0.63 | 1.77 | 2.06 | 3.83 | N
2021-06-06 04 | 23.43 | -19.99 | 7.11 | 42164.18 | 0.66 | 1.79 | 1.89 | 3.69 | N
2021-06-06 05 | 23.28 | -19.85 | 7.27 | 43100.57 | 0.66 | 1.83 | 2.03 | 3.85 | N
2021-06-06 06 | 24.76 | -19.37 | 7.06 | 41674.32 | 0.63 | 1.78 | 2.4 | 4.18 | N
2021-06-06 07 | 27.55 | -20.54 | 6.94 | 40583.93 | 0.63 | 1.85 | 2.46 | 4.31 | N
2021-06-06 08 | 28.87 | -19.3 | 7.02 | 40846.65 | 0.65 | 1.91 | 2.65 | 4.57 | N
2021-06-06 09 | 31.05 | -18.9 | 7.47 | 43200.65 | 0.6 | 1.89 | 3.3 | 5.19 | N
2021-06-06 10 | 32.86 | -22.36 | 7.2 | 41391.88 | 0.58 | 1.84 | 3.63 | 5.47 | N
2021-06-06 11 | 34.34 | -20.22 | 6.63 | 37933.23 | 0.58 | 1.8 | 3.87 | 5.67 | N
2021-06-06 12 | 35.59 | -19.63 | 6.81 | 38825.7 | 0.51 | 1.75 | 3.76 | 5.51 | N
2021-06-06 13 | 36.23 | -20.95 | 6.71 | 38166.07 | 0.52 | 1.73 | 4.25 | 5.99 | N
2021-06-06 14 | 35.38 | -20.89 | 6.69 | 38193.2 | 0.53 | 1.74 | 3.8 | 5.54 | N
2021-06-06 15 | 33.82 | -20.87 | 6.66 | 38150.87 | 0.56 | 1.76 | 3.81 | 5.57 | N
2021-06-06 16 | 32.75 | -20.98 | 6.76 | 38853.05 | 0.64 | 1.78 | 3.78 | 5.57 | N
2021-06-06 17 | 31.85 | -20.57 | 6.85 | 39498.53 | 0.67 | 1.78 | 3.78 | 5.56 | N
2021-06-06 18 | 31.42 | -22.46 | 6.78 | 39124.87 | 0.72 | 1.8 | 3.42 | 5.22 | N
2021-06-06 19 | 30.75 | -19.95 | 6.79 | 39272.4 | 0.73 | 1.78 | 3.58 | 5.36 | N
2021-06-06 20 | 30.19 | -19.24 | 6.74 | 39016.83 | 0.75 | 1.84 | 3.76 | 5.6 | N
2021-06-06 21 | 29.5 | -22.83 | 6.84 | 39664.83 | 0.83 | 1.88 | 3.65 | 5.53 | N
2021-06-06 22 | 28.56 | -19.97 | 6.88 | 40001.48 | 0.85 | 1.97 | 3.69 | 5.65 | N
2021-06-06 23 | 28.44 | -20.27 | 6.91 | 40198.62 | 0.83 | 1.96 | 3.65 | 5.62 | N
2021-06-07 00 | 27.97 | -19.9 | 6.9 | 40218.03 | 0.89 | 2.01 | 3.29 | 5.3 | N
2021-06-07 01 | 26.94 | -20.48 | 6.96 | 40650.25 | 0.9 | 1.97 | 2.99 | 4.96 | N
2021-06-07 02 | 26.54 | -20.99 | 7.07 | 41378.05 | 0.84 | 1.95 | 3.26 | 5.21 | N
2021-06-07 03 | 26.31 | -22.38 | 6.92 | 40578.5 | 0.83 | 1.97 | 3.18 | 5.14 | N
2021-06-07 04 | 26.11 | -21.86 | 7.01 | 41092.75 | 0.83 | 1.95 | 2.7 | 4.65 | N
2021-06-07 05 | 26 | -19.73 | 7.07 | 41419.13 | 0.9 | 2 | 2.91 | 4.92 | N
2021-06-07 06 | 26.4 | -20.45 | 6.99 | 40873.42 | 0.97 | 2.02 | 3.11 | 5.13 | N
2021-06-07 07 | 27.41 | -19.74 | 7.05 | 41063.02 | 1.02 | 2.06 | 3.04 | 5.1 | N
2021-06-07 08 | 28.29 | -21.99 | 6.98 | 40582.12 | 0.94 | 2.01 | 2.79 | 4.8 | N
2021-06-07 09 | 29.88 | -20.58 | 6.84 | 39576.32 | 0.86 | 1.95 | 3.51 | 5.45 | N
2021-06-07 10 | 31.71 | -21.37 | 6.73 | 38709.43 | 0.87 | 1.91 | 3.72 | 5.63 | N
2021-06-07 11 | 32.74 | -27.5 | 8.52 | 48819.02 | 0.94 | 1.88 | 4.09 | 5.98 | N
2021-06-07 12 | 32.82 | -27.45 | 8.88 | 50889.7 | 0.95 | 1.84 | 3.79 | 5.63 | N
2021-06-07 13 | 32.72 | -29.12 | 9.42 | 53933.23 | 0.99 | 1.8 | 4.09 | 5.89 | N
2021-06-07 14 | 32.31 | -40.87 | 9.84 | 56394.8 | 1.02 | 1.78 | 4.08 | 5.86 | N
2021-06-07 15 | 32.97 | -34.57 | 9.98 | 57100.3 | 1.02 | 1.74 | 3.74 | 5.48 | N
2021-06-07 16 | 32.17 | -35.32 | 9.89 | 56683.32 | 1.05 | 1.77 | 3.92 | 5.7 | N
2021-06-07 17 | 30.77 | -31.72 | 9.84 | 56680.02 | 1.04 | 1.79 | 3.43 | 5.22 | N
2021-06-07 18 | 30.09 | -35.82 | 10.14 | 58523.12 | 1.07 | 1.81 | 3.14 | 4.95 | N
2021-06-07 19 | 28.79 | -36.12 | 9.62 | 55763.52 | 1.08 | 1.83 | 3.13 | 4.96 | N
2021-06-07 20 | 28.3 | -32.17 | 9.35 | 54297.93 | 1.07 | 1.84 | 3.26 | 5.1 | N
2021-06-07 21 | 27.8 | -34.07 | 9.86 | 57309.12 | 1.13 | 1.87 | 3.69 | 5.56 | N
2021-06-07 22 | 27.32 | -34.56 | 9.53 | 55517.45 | 1.12 | 1.84 | 3.49 | 5.33 | N
2021-06-07 23 | 27.2 | -35.77 | 9.82 | 57136.15 | 1.18 | 1.91 | 3.76 | 5.67 | N
2021-06-08 00 | 26.6 | -33.86 | 9.84 | 57410.03 | 1.19 | 1.93 | 3.42 | 5.35 | N
2021-06-08 01 | 26.63 | -38.42 | 10.02 | 58405.38 | 1.23 | 2 | 3.29 | 5.29 | N
2021-06-08 02 | 26.66 | -34.12 | 10.03 | 58433.47 | 1.24 | 2.02 | 3.45 | 5.47 | N
2021-06-08 03 | 25.85 | -33.03 | 10.08 | 58910.7 | 1.21 | 2.02 | 3.4 | 5.42 | N
2021-06-08 04 | 25.19 | -34.34 | 10.1 | 59174.43 | 1.17 | 2.03 | 3.04 | 5.07 | N
2021-06-08 05 | 24.86 | -30.82 | 10.22 | 59944.8 | 1.17 | 2.03 | 2.89 | 4.93 | N
2021-06-08 06 | 25.46 | -36.31 | 10.23 | 59888 | 1.18 | 2.02 | 3.24 | 5.26 | N
2021-06-08 07 | 26.96 | -35.4 | 9.73 | 56719.63 | 1.18 | 2.05 | 3.18 | 5.23 | N
2021-06-08 08 | 28.35 | -29.66 | 9.47 | 54921.82 | 1.16 | 2.02 | 3.11 | 5.13 | N
2021-06-08 09 | 29.43 | -35.62 | 9.36 | 54096.7 | 1.16 | 1.99 | 3.3 | 5.29 | N
2021-06-08 10 | 30.06 | -32.68 | 9.36 | 53968.33 | 1.18 | 2.02 | 3.82 | 5.85 | N
2021-06-08 11 | 30.66 | -34.64 | 9.33 | 52519.22 | 1.12 | 1.99 | 3.49 | 5.48 | C
2021-06-08 12 | 31.14 | -27.16 | 9.24 | 53102.95 | 1.19 | 1.43 | 2.11 | 3.54 | N
2021-06-08 13 | 31.61 | -31.71 | 9.2 | 52772.23 | 1.2 | 1.38 | 2.33 | 3.71 | N
2021-06-08 14 | 32.32 | -44.13 | 10.09 | 57751.1 | 1.29 | 1.37 | 2.62 | 3.99 | M
2021-06-08 15 | 32.54 | -43.05 | 10.16 | 58117.62 | 1.29 | 1 | 2.59 | 3.6 | C
2021-06-08 16 | 33.18 | -32.51 | 10.17 | 58081.2 | 1.24 | 0 | 3.33 | 3.33 | N
2021-06-08 17 | 32.32 | -37 | 10.17 | 58182.1 | 1.23 | 1.84 | 2.16 | 2.54 | N
2021-06-08 18 | 32.13 | -32.38 | 10.17 | 58220.83 | 1.23 | 0 | 2.62 | 2.62 | N
2021-06-08 19 | 31.13 | -33.77 | 10.17 | 58396.92 | 1.25 | 0 | 2.6 | 2.6 | N
2021-06-08 20 | 30.25 | -29.56 | 10.17 | 58547.2 | 1.29 | 0 | 2.69 | 2.69 | N
2021-06-08 21 | 29.91 | -31.01 | 10.17 | 58583.77 | 1.34 | 0 | 2.71 | 2.71 | N
2021-06-08 22 | 29.54 | -34.99 | 10.17 | 58651.17 | 1.34 | 0 | 2.7 | 2.7 | N
2021-06-08 23 | 29.17 | -31.28 | 10.17 | 58700.53 | 1.38 | 0 | 2.74 | 2.74 | N
2021-06-09 00 | 28.89 | -31.9 | 10.17 | 58731.15 | 1.42 | 0 | 2.81 | 2.81 | N
2021-06-09 01 | 28.85 | -36.5 | 10.17 | 58710.47 | 1.46 | 0 | 2.85 | 2.85 | N
2021-06-09 02 | 28.89 | -35.28 | 10.17 | 58675.95 | 1.51 | 0 | 2.9 | 2.9 | N
2021-06-09 03 | 28.5 | -32.54 | 10.17 | 58760.57 | 1.5 | 0 | 2.92 | 2.92 | N
2021-06-09 04 | 27.05 | -39.32 | 10.17 | 59129.63 | 1.35 | 0 | 2.89 | 2.89 | N
2021-06-09 05 | 26.87 | -32.24 | 10.17 | 59271.32 | 1.18 | 0 | 2.82 | 2.82 | N
2021-06-09 06 | 27.39 | -35.94 | 10.17 | 59143.43 | 1.22 | 0 | 2.8 | 2.8 | N
2021-06-09 07 | 28.45 | -33.15 | 10.17 | 58876.33 | 1.32 | 0 | 2.85 | 2.85 | N
2021-06-09 08 | 29.03 | -35.53 | 10.17 | 58745.23 | 1.35 | 0 | 2.85 | 2.85 | N
2021-06-09 09 | 29.44 | -36.26 | 10.17 | 58679.45 | 1.32 | 0 | 2.83 | 2.83 | N
2021-06-09 10 | 30.79 | -35.39 | 10.17 | 58476.27 | 1.23 | 0 | 2.41 | 2.41 | N
2021-06-09 11 | 31.13 | -23.38 | 10.17 | 58439.28 | 1.19 | 0 | 2.29 | 2.29 | N
2021-06-09 12 | 30.39 | -63.12 | 10.17 | 58573.47 | 1.18 | 0 | 2.45 | 2.45 | N
2021-06-09 13 | 29.47 | -34.51 | 10.17 | 58643.45 | 1.38 | 0 | 2.76 | 2.76 | N
2021-06-09 14 | 20.3 | -523.52 | 10.17 | 60416.8 | 1.15 | 0 | 2.91 | 2.91 | N
2021-06-09 15 | 27.02 | -35.95 | 10.17 | 59008.82 | 1.56 | 0 | 2.61 | 2.61 | N
2021-06-09 16 | 26.8 | -33.76 | 10.17 | 59046.97 | 1.57 | 0 | 2.51 | 2.51 | N
2021-06-09 17 | 25.43 | -37.91 | 10.17 | 59435.95 | 1.37 | 0 | 2.38 | 2.38 | N
2021-06-09 18 | 24.86 | -37.2 | 10.17 | 59598.92 | 1.29 | 0 | 2.45 | 2.45 | N
2021-06-09 19 | 24.98 | -35.33 | 10.17 | 59583.17 | 1.28 | 0 | 2.5 | 2.5 | N
2021-06-09 20 | 25.02 | -29.85 | 10.17 | 59555.85 | 1.32 | 0 | 2.55 | 2.55 | N
2021-06-09 21 | 24.55 | -37.13 | 10.17 | 59657.37 | 1.3 | 0 | 2.61 | 2.61 | N
2021-06-09 22 | 24.45 | -33.08 | 10.17 | 59681.7 | 1.3 | 0 | 2.62 | 2.62 | N
2021-06-09 23 | 24.26 | -34.49 | 10.17 | 59716.57 | 1.3 | 0 | 2.6 | 2.6 | N
2021-06-10 00 | 24.45 | -35.7 | 10.17 | 59656.98 | 1.33 | 0 | 2.58 | 2.58 | N
2021-06-10 01 | 20.61 | -364.19 | 10.17 | 60428.22 | 1.12 | 0 | 2.6 | 2.6 | N
2021-06-10 02 | 0 | -2000 | 10.17 | 64601 | 0 | 0 | 2.68 | 2.68 | N
2021-06-10 03 | 0 | -2000 | 10.17 | 64601 | 0 | 0 | 2.7 | 2.7 | N
2021-06-10 04 | 0 | -2000 | 10.17 | 64601 | 0 | 0 | 2.59 | 2.59 | N
2021-06-10 05 | 0 | -2000 | 10.17 | 64601 | 0 | 0 | 2.55 | 2.55 | N
2021-06-10 06 | 0 | -2000 | 10.17 | 64601 | 0 | 0 | 2.55 | 2.55 | N
2021-06-10 07 | 0 | -2000 | 10.17 | 64601 | 0 | 0 | 2.5 | 2.5 | N
2021-06-10 08 | 0 | -2000 | 10.17 | 64601 | 0 | 0 | 2.46 | 2.46 | N
2021-06-10 09 | 4.63 | -1703.22 | 10.17 | 63470.48 | 0.54 | 0 | 2.42 | 2.42 | N
2021-06-10 10 | 31.93 | -26.8 | 10.17 | 58049.97 | 1.59 | 0 | 2.48 | 2.48 | N
2021-06-10 11 | 33.42 | -28.75 | 10.17 | 58123.22 | 0.98 | 0 | 2.49 | 2.49 | N
2021-06-10 12 | 33.95 | -23.31 | 10.17 | 58061.55 | 0.92 | 0 | 2.55 | 2.55 | N
2021-06-10 13 | 35.07 | -25.73 | 10.17 | 57872.03 | 0.88 | 0 | 2.66 | 2.66 | N
2021-06-10 14 | 35.8 | -31.83 | 10.17 | 57764.37 | 0.82 | 0 | 2.85 | 2.85 | N
2021-06-10 15 | 36.06 | -39.25 | 10.17 | 57732.37 | 0.79 | 0 | 2.81 | 2.81 | N
2021-06-10 16 | 35.81 | -32.15 | 10.17 | 57812.18 | 0.74 | 0 | 2.83 | 2.83 | N
2021-06-10 17 | 35.53 | -28.33 | 10.17 | 57887.95 | 0.7 | 0 | 2.85 | 2.85 | N
2021-06-10 18 | 34.28 | -27.87 | 10.17 | 58055.4 | 0.82 | 0 | 2.84 | 2.84 | N
2021-06-10 19 | 32.18 | -27.99 | 10.17 | 58345.53 | 1 | 0 | 2.85 | 2.85 | N
2021-06-10 20 | 30.62 | -25.01 | 10.17 | 58609.32 | 1.07 | 0 | 2.86 | 2.86 | N
2021-06-10 21 | 29.84 | -26.25 | 10.17 | 58743.27 | 1.1 | 0 | 2.89 | 2.89 | N
2021-06-10 22 | 28.61 | -30.44 | 10.17 | 58929.92 | 1.18 | 0 | 3.06 | 3.06 | N
2021-06-10 23 | 27.3 | -31.52 | 10.17 | 59227.22 | 1.11 | 0 | 2.92 | 2.92 | N
2021-06-11 00 | 26.51 | -32.1 | 10.17 | 59388.53 | 1.1 | 0 | 2.9 | 2.9 | N
2021-06-11 01 | 25.94 | -33.46 | 10.17 | 59507.35 | 1.09 | 0 | 2.83 | 2.83 | N
2021-06-11 02 | 25.77 | -36.83 | 10.17 | 59552.15 | 1.07 | 0 | 2.86 | 2.86 | N
2021-06-11 03 | 25.32 | -34.89 | 10.17 | 59644.87 | 1.07 | 0 | 2.9 | 2.9 | N
2021-06-11 04 | 24.79 | -34.36 | 10.17 | 59756.2 | 1.06 | 0 | 2.87 | 2.87 | N
2021-06-11 05 | 24.9 | -33.67 | 10.17 | 59724.6 | 1.07 | 0 | 2.84 | 2.84 | N
2021-06-11 06 | 26.08 | -36.49 | 10.17 | 59474.97 | 1.09 | 0 | 2.88 | 2.88 | N
2021-06-11 07 | 28.2 | -31.13 | 10.17 | 59084.93 | 1.05 | 0 | 2.87 | 2.87 | N
2021-06-11 08 | 30.15 | -33.51 | 10.17 | 58729.68 | 1.01 | 0 | 2.85 | 2.85 | N
2021-06-11 09 | 32.14 | -27.47 | 10.17 | 58352.67 | 1.01 | 0 | 3 | 3 | N
2021-06-11 10 | 34.13 | -25.25 | 10.17 | 58002.27 | 0.96 | 0 | 3.02 | 3.02 | N
2021-06-11 11 | 35.87 | -23.61 | 10.17 | 57725.53 | 0.88 | 0 | 3.06 | 3.06 | N
2021-06-11 12 | 36.96 | -27.9 | 10.17 | 57546.2 | 0.83 | 0 | 3 | 3 | N
2021-06-11 13 | 35.22 | -97.26 | 10.17 | 57899.42 | 0.76 | 0 | 3.14 | 3.14 | N
2021-06-11 14 | 37.41 | -31.12 | 10.17 | 57491.32 | 0.78 | 0 | 3.59 | 3.59 | N
2021-06-11 15 | 36.89 | -38.71 | 10.17 | 57572.4 | 0.8 | 0 | 3.67 | 3.67 | N
2021-06-11 16 | 36.34 | -38.4 | 10.17 | 57675.32 | 0.8 | 0 | 3.54 | 3.54 | N
2021-06-11 17 | 35.47 | -38.93 | 10.17 | 57847.5 | 0.78 | 0 | 3.46 | 3.46 | N
2021-06-11 18 | 34.65 | -36.34 | 10.17 | 58043.35 | 0.71 | 0 | 3.4 | 3.4 | N
2021-06-11 19 | 34.08 | -35.09 | 10.17 | 58148.62 | 0.72 | 0 | 3.29 | 3.29 | N
2021-06-11 20 | 32.97 | -30.15 | 10.17 | 58401.85 | 0.65 | 0 | 3.28 | 3.28 | N
2021-06-11 21 | 31.83 | -32.69 | 10.17 | 58596.8 | 0.69 | 0 | 3.27 | 3.27 | N
2021-06-11 22 | 30.1 | -32.61 | 10.17 | 58840 | 0.84 | 0 | 3.37 | 3.37 | N
2021-06-11 23 | 28.81 | -32.55 | 10.17 | 59021.87 | 0.96 | 0 | 3.3 | 3.3 | N
2021-06-12 00 | 27.82 | -33.3 | 10.17 | 59233.3 | 0.93 | 0 | 3.32 | 3.32 | N
2021-06-12 01 | 27.61 | -32.37 | 10.17 | 59273.68 | 0.93 | 0 | 3.4 | 3.4 | N
2021-06-12 02 | 27.29 | -33.89 | 10.17 | 59316.08 | 0.96 | 0 | 3.52 | 3.52 | N
2021-06-12 03 | 26.68 | -37.97 | 10.17 | 59417.45 | 0.99 | 0 | 3.54 | 3.54 | N
2021-06-12 04 | 26.19 | -33.67 | 10.17 | 59533.1 | 0.96 | 0 | 3.45 | 3.45 | N
2021-06-12 05 | 26.53 | -37.83 | 10.17 | 59475.77 | 0.94 | 0 | 3.32 | 3.32 | N
2021-06-12 06 | 27.7 | -31.86 | 10.17 | 59220.65 | 0.99 | 0 | 3.39 | 3.39 | N
2021-06-12 07 | 29.28 | -32.2 | 10.17 | 58923.9 | 0.97 | 0 | 3.46 | 3.46 | N
2021-06-12 08 | 31.05 | -31.56 | 10.17 | 58576.77 | 0.98 | 0 | 3.55 | 3.55 | N
2021-06-12 09 | 32.95 | -36.07 | 10.17 | 58195.08 | 1 | 0 | 3.83 | 3.83 | N
2021-06-12 10 | 34.19 | -29.93 | 10.17 | 57955.07 | 1.02 | 0 | 3.89 | 3.89 | N
2021-06-12 11 | 35.39 | -33.23 | 10.17 | 57703 | 1.06 | 0 | 3.98 | 3.98 | N
2021-06-12 12 | 36.61 | -33.93 | 10.17 | 57483.08 | 1.04 | 0 | 4.22 | 4.22 | N
2021-06-12 13 | 37.5 | -35.91 | 10.17 | 57349.98 | 0.99 | 0 | 4.14 | 4.14 | N
2021-06-12 14 | 37.47 | -36.44 | 10.17 | 57329.2 | 1.04 | 0 | 4.21 | 4.21 | N
2021-06-12 15 | 37.92 | -38.71 | 10.17 | 57243.98 | 1.03 | 0 | 4.35 | 4.35 | N
2021-06-12 16 | 37.78 | -37.37 | 10.17 | 57254.43 | 1.06 | 0 | 4.33 | 4.33 | N
2021-06-12 17 | 37.07 | -34.65 | 10.17 | 57367.62 | 1.1 | 0 | 4.38 | 4.38 | N
2021-06-12 18 | 35.14 | -34.86 | 10.17 | 57720.58 | 1.11 | 0 | 4.2 | 4.2 | N
2021-06-12 19 | 33.93 | -33.45 | 10.17 | 57936.97 | 1.13 | 0 | 4 | 4 | N
2021-06-12 20 | 33.11 | -36.97 | 10.17 | 58077.23 | 1.15 | 0 | 3.96 | 3.96 | N
2021-06-12 21 | 32.6 | -29.35 | 10.17 | 58141.5 | 1.21 | 0 | 3.82 | 3.82 | N
2021-06-12 22 | 32.2 | -35.9 | 10.17 | 58161.08 | 1.3 | 0 | 3.9 | 3.9 | N
2021-06-12 23 | 31.33 | -33.34 | 10.17 | 58245.2 | 1.44 | 0 | 4.04 | 4.04 | N
2021-06-13 00 | 30.93 | -31.17 | 10.17 | 58305.12 | 1.47 | 0 | 4.12 | 4.12 | N
2021-06-13 01 | 30.89 | -33.44 | 10.17 | 58307.73 | 1.48 | 0 | 4.22 | 4.22 | N
2021-06-13 02 | 30.98 | -31.2 | 10.17 | 58259.73 | 1.54 | 0 | 4.38 | 4.38 | N
2021-06-13 03 | 30.48 | -29.07 | 10.17 | 58356.45 | 1.54 | 0 | 4.48 | 4.48 | N
2021-06-13 04 | 29.79 | -35.62 | 10.17 | 58507.23 | 1.5 | 0 | 4.35 | 4.35 | N
2021-06-13 05 | 29.59 | -32.61 | 10.17 | 58551.88 | 1.49 | 0 | 4.34 | 4.34 | N
2021-06-13 06 | 29.82 | -40.94 | 10.17 | 58480.23 | 1.53 | 0 | 4.52 | 4.52 | N
2021-06-13 07 | 30.51 | -15.81 | 10.17 | 58234.22 | 1.75 | 0 | 4.32 | 4.32 | N
2021-06-13 08 | 31.66 | -15.76 | 10.17 | 58011.53 | 1.75 | 0 | 4.09 | 4.09 | N
2021-06-13 09 | 34.82 | -14.5 | 10.17 | 57399.12 | 1.78 | 0 | 4.07 | 4.07 | N
2021-06-13 10 | 33.7 | -13.78 | 10.17 | 57610.87 | 1.78 | 0 | 3.98 | 3.98 | N
2021-06-13 11 | 34.71 | -13.38 | 10.17 | 57422.45 | 1.78 | 0 | 4.01 | 4.01 | N
2021-06-13 12 | 34.22 | -13.6 | 10.17 | 57536.48 | 1.74 | 0 | 3.86 | 3.86 | N
2021-06-13 13 | 35.63 | -15.4 | 10.17 | 57263.15 | 1.75 | 0 | 3.89 | 3.89 | N
2021-06-13 14 | 36.08 | -12.76 | 10.17 | 57218.57 | 1.69 | 0 | 3.94 | 3.94 | N
2021-06-13 15 | 35.81 | -11.81 | 10.17 | 57269.85 | 1.69 | 0 | 3.82 | 3.82 | N
2021-06-13 16 | 34.07 | -14.24 | 10.17 | 57574.6 | 1.72 | 0 | 3.75 | 3.75 | N
2021-06-13 17 | 31.02 | -13.75 | 10.17 | 58129 | 1.76 | 0 | 3.68 | 3.68 | N
2021-06-13 18 | 27.33 | -13.66 | 10.17 | 58759.9 | 1.9 | 0 | 3.38 | 3.38 | N
2021-06-13 19 | 27.87 | -14.87 | 10.17 | 58716.68 | 1.79 | 0 | 3.5 | 3.5 | N
2021-06-13 20 | 26.08 | -16.09 | 10.17 | 58933.55 | 2.02 | 0 | 3.64 | 3.64 | N
2021-06-13 21 | 25.12 | -15.43 | 10.17 | 59196.92 | 1.89 | 0 | 3.69 | 3.69 | N
2021-06-13 22 | 24.83 | -15.42 | 10.17 | 59256.42 | 1.89 | 0 | 3.68 | 3.68 | N
2021-06-13 23 | 24.34 | -15.38 | 10.17 | 59347.77 | 1.9 | 0 | 3.8 | 3.8 | N
2021-06-14 00 | 23.97 | -15.59 | 10.17 | 59418.48 | 1.91 | 0 | 3.9 | 3.9 | N
2021-06-14 01 | 24.17 | -14.9 | 10.17 | 59372.72 | 1.92 | 0 | 3.88 | 3.88 | N
2021-06-14 02 | 24.15 | -13.42 | 10.17 | 59324.9 | 2.01 | 0 | 3.95 | 3.95 | N
2021-06-14 03 | 24.1 | -13.01 | 10.17 | 59311.43 | 2.04 | 0 | 4.03 | 4.03 | N
2021-06-14 04 | 23.93 | -14.23 | 10.17 | 59364.78 | 2.01 | 0 | 4.51 | 4.51 | N
2021-06-14 05 | 23.52 | -14.43 | 10.17 | 59426.97 | 2.04 | 0 | 5.11 | 5.11 | N
2021-06-14 06 | 23.5 | -15.19 | 10.17 | 59450.4 | 2.01 | 0 | 4.66 | 4.66 | N
2021-06-14 07 | 23.95 | -13.99 | 10.17 | 59374.63 | 1.99 | 0 | 4.49 | 4.49 | N
2021-06-14 08 | 24.35 | -14.74 | 10.17 | 59312.8 | 1.96 | 0 | 4.36 | 4.36 | N
2021-06-14 09 | 24.43 | -13.81 | 10.17 | 59272.47 | 2 | 0 | 4.26 | 4.26 | N
2021-06-14 10 | 24.79 | -14.32 | 10.17 | 59208.57 | 1.99 | 0 | 4.27 | 4.27 | N
2021-06-14 11 | 25.92 | -14.05 | 10.17 | 58982.08 | 1.99 | 0 | 4.32 | 4.32 | N
2021-06-14 12 | 26.03 | -15.1 | 10.17 | 58963.87 | 1.98 | 0 | 4.18 | 4.18 | N
2021-06-14 13 | 27.85 | -14.96 | 10.17 | 58624.07 | 1.95 | 0 | 4.35 | 4.35 | N
2021-06-14 14 | 27.78 | -14.28 | 10.17 | 58640.93 | 1.95 | 0 | 4.4 | 4.4 | N
2021-06-14 15 | 28.17 | -14.77 | 10.17 | 58551.47 | 1.97 | 0 | 4.29 | 4.29 | N
2021-06-14 16 | 27.24 | -15.17 | 10.17 | 58737.18 | 1.97 | 0 | 4.12 | 4.12 | N
2021-06-14 17 | 28.55 | -16.7 | 10.17 | 58472.53 | 1.98 | 0 | 4.47 | 4.47 | N
2021-06-14 18 | 25.71 | -15.43 | 10.17 | 58999.53 | 2.03 | 0 | 4.14 | 4.14 | N
2021-06-14 19 | 24.84 | -14.45 | 10.17 | 59185.27 | 2.01 | 0 | 4 | 4 | N
2021-06-14 20 | 24.68 | -14.07 | 10.17 | 59212.6 | 2.02 | 0 | 4 | 4 | N
2021-06-14 21 | 24.39 | -14.12 | 10.17 | 59273.12 | 2.01 | 0 | 4.13 | 4.13 | N
2021-06-14 22 | 23.95 | -14.27 | 10.17 | 59377.98 | 1.98 | 0 | 4.25 | 4.25 | N
2021-06-14 23 | 23.02 | -17.31 | 10.17 | 59603.82 | 1.92 | 0 | 4.19 | 4.19 | N
2021-06-15 00 | 22.35 | -16.08 | 10.17 | 59759.08 | 1.88 | 0 | 4.92 | 4.92 | N
2021-06-15 01 | 22.2 | -17.13 | 10.17 | 59824.7 | 1.82 | 0 | 5.02 | 5.02 | N
2021-06-15 02 | 21.89 | -15.99 | 10.17 | 59891.03 | 1.82 | 0.04 | 0.78 | 0.83 | N
2021-06-15 03 | 21.72 | -16.91 | 10.17 | 59931.98 | 1.81 | 0 | 0 | 0 | N
2021-06-15 04 | 21.7 | -17.24 | 10.17 | 59946.77 | 1.79 | 0 | 0 | 0 | N
2021-06-15 05 | 21.72 | -16.89 | 10.17 | 59945.57 | 1.79 | 0 | 0 | 0 | N
2021-06-15 06 | 22.01 | -16.16 | 10.17 | 59900.25 | 1.76 | 0 | 0 | 0 | N
2021-06-15 07 | 23.23 | -16.17 | 10.17 | 59719.13 | 1.65 | 0 | 0 | 0 | N
2021-06-15 08 | 25.75 | -17.84 | 10.17 | 59382.73 | 1.38 | 0 | 0 | 0 | N
2021-06-15 09 | 27.9 | -25.38 | 10.17 | 58923.7 | 1.43 | 0 | 0 | 0 | N
2021-06-15 10 | 29.71 | -28.84 | 10.17 | 58632.62 | 1.32 | 0 | 0 | 0 | N
2021-06-15 11 | 31.22 | -30.52 | 10.17 | 58415.53 | 1.19 | 0 | 0 | 0 | N
2021-06-15 12 | 32.44 | -28.15 | 10.17 | 58170.72 | 1.22 | 0 | 0 | 0 | N
2021-06-15 13 | 33.1 | -29.29 | 10.17 | 58019.9 | 1.26 | 0 | 0 | 0 | N
2021-06-15 14 | 33.94 | -29.47 | 10.17 | 57858.97 | 1.26 | 0 | 0 | 0 | N
2021-06-15 15 | 34.12 | -31.68 | 10.17 | 57798.05 | 1.3 | 0 | 0 | 0 | N
2021-06-15 16 | 34.13 | -33.27 | 10.17 | 57823.75 | 1.26 | 0 | 0 | 0 | N
2021-06-15 17 | 33.89 | -32.4 | 10.17 | 57901.33 | 1.2 | 0 | 0 | 0 | N
2021-06-15 18 | 32.62 | -29.16 | 10.17 | 58117.47 | 1.25 | 0 | 2.6 | 2.6 | N
2021-06-15 19 | 31.61 | -28.85 | 10.17 | 58282.22 | 1.29 | 0.05 | 5.38 | 5.42 | N
2021-06-15 20 | 30.64 | -27.54 | 10.17 | 58460.07 | 1.31 | 0 | 5.3 | 5.3 | N
2021-06-15 21 | 29.63 | -27.51 | 10.17 | 58699.6 | 1.24 | 0.03 | 5.24 | 5.26 | N
2021-06-15 22 | 29.06 | -29.37 | 10.17 | 58851.03 | 1.17 | 0 | 5.05 | 5.05 | N
2021-06-15 23 | 28.58 | -34.08 | 10.17 | 58896.38 | 1.24 | 0 | 5.43 | 5.43 | N
2021-06-16 00 | 27.81 | -33.03 | 10.17 | 59056.5 | 1.23 | 0 | 5.07 | 5.07 | N
2021-06-16 01 | 27.06 | -36.44 | 10.17 | 59255.3 | 1.14 | 0 | 4.8 | 4.8 | N
2021-06-16 02 | 26.39 | -34.68 | 10.17 | 59350.72 | 1.2 | 0 | 5.12 | 5.12 | N
2021-06-16 03 | 26.03 | -33.71 | 10.17 | 59424 | 1.2 | 0 | 4.99 | 4.99 | N
2021-06-16 04 | 25.73 | -36.24 | 10.17 | 59472.18 | 1.22 | 0 | 4.76 | 4.76 | N
2021-06-16 05 | 25.63 | -35.16 | 10.17 | 59474.35 | 1.25 | 0 | 4.79 | 4.79 | N
2021-06-16 06 | 25.86 | -36.7 | 10.17 | 59433.72 | 1.24 | 0 | 5.15 | 5.15 | N
2021-06-16 07 | 26.56 | -33.7 | 10.17 | 59302.75 | 1.23 | 0 | 4.79 | 4.79 | N
2021-06-16 08 | 27.09 | -37.21 | 10.17 | 59201.32 | 1.22 | 0 | 5.4 | 5.4 | N
2021-06-16 09 | 27.13 | -35.36 | 10.17 | 59167.1 | 1.26 | 0 | 5.6 | 5.6 | N
2021-06-16 10 | 27.36 | -31.73 | 10.17 | 59112.05 | 1.28 | 0 | 5.11 | 5.11 | N
2021-06-16 11 | 27.74 | -28.85 | 10.17 | 59037.08 | 1.29 | 0.03 | 5.07 | 5.1 | N
2021-06-16 12 | 26.97 | -27.33 | 10.17 | 59177.43 | 1.31 | 0.02 | 4.92 | 4.94 | N
2021-06-16 13 | 9.7 | -1277.56 | 10.17 | 62635.68 | 0.5 | 0.02 | 4.54 | 4.56 | N
2021-06-16 14 | 0 | -2000 | 10.17 | 64601 | 0 | 0 | 3.63 | 3.63 | N
2021-06-16 15 | 0 | -2000 | 10.17 | 64601 | 0 | 0.04 | 3.97 | 4.01 | N
2021-06-16 16 | 0 | -2000 | 10.17 | 64601 | 0 | 0 | 4.25 | 4.25 | N
2021-06-16 17 | 0 | -2000 | 10.17 | 64601 | 0 | 0 | 4.34 | 4.34 | N
2021-06-16 18 | 0 | -2000 | 10.17 | 64601 | 0 | 0.02 | 3.94 | 3.96 | N
2021-06-16 19 | 0 | -2000 | 10.17 | 64601 | 0 | 0.02 | 3.69 | 3.71 | N
2021-06-16 20 | 0 | -2000 | 10.17 | 64601 | 0 | 0.06 | 3.71 | 3.77 | N
2021-06-16 21 | 0 | -2000 | 10.17 | 64601 | 0 | 0.03 | 4.06 | 4.09 | N
2021-06-16 22 | 0 | -2000 | 10.17 | 64601 | 0 | 0 | 3.91 | 3.91 | N
2021-06-16 23 | 0 | -2000 | 10.17 | 64601 | 0 | 0 | 4.17 | 4.17 | N
2021-06-17 00 | 0 | -2000 | 10.17 | 64601 | 0 | 0.03 | 4.2 | 4.23 | N
2021-06-17 01 | 0 | -2000 | 10.17 | 64601 | 0 | 0 | 3.63 | 3.63 | N
2021-06-17 02 | 0 | -2000 | 10.17 | 64601 | 0 | 0 | 3.75 | 3.75 | N
2021-06-17 03 | 0 | -2000 | 10.17 | 64601 | 0 | 0 | 3.86 | 3.86 | N
2021-06-17 04 | 0 | -2000 | 10.17 | 64601 | 0 | 0.02 | 3.45 | 3.48 | N
2021-06-17 05 | 0 | -2000 | 10.17 | 64601 | 0 | 0.05 | 3.22 | 3.27 | N
2021-06-17 06 | 0 | -2000 | 10.17 | 64601 | 0 | 0 | 3.16 | 3.16 | N
2021-06-17 07 | 0 | -2000 | 10.17 | 64601 | 0 | 0 | 2.92 | 2.92 | N
2021-06-17 08 | 0 | -2000 | 10.17 | 64601 | 0 | 0 | 2.81 | 2.81 | N
2021-06-17 09 | 0 | -2000 | 10.17 | 64601 | 0 | 0 | 3.36 | 3.36 | N
2021-06-17 10 | 19.82 | -786.85 | 10.17 | 60331.32 | 1.32 | 0 | 3.79 | 3.79 | N
2021-06-17 11 | 33.07 | -31.25 | 10.17 | 58265.68 | 0.85 | 0 | 3.59 | 3.59 | N
2021-06-17 12 | 33.64 | -29.77 | 10.17 | 58189.95 | 0.79 | 0 | 3.52 | 3.52 | N
2021-06-17 13 | 34.25 | -64.17 | 10.17 | 58081.23 | 0.75 | 0 | 3.8 | 3.8 | N
2021-06-17 14 | 34.75 | -33.3 | 10.17 | 58033.95 | 0.7 | 0 | 3.84 | 3.84 | N
2021-06-17 15 | 34.52 | -65.88 | 0 | 56361.12 | 0.65 | 0 | 3.5 | 3.5 | F
2021-06-17 16 | 34.36 | -35.77 | 10.79 | 61698.05 | 0.64 | 0 | 3.72 | 3.72 | N
2021-06-17 17 | 33.51 | -31.38 | 10.62 | 60887.42 | 0.63 | 0 | 3.37 | 3.37 | N
2021-06-17 18 | 33.66 | -34.39 | 10.82 | 62029.95 | 0.61 | 0 | 2.99 | 2.99 | N
2021-06-17 19 | 31.88 | -38.24 | 10.83 | 62479.35 | 0.53 | 0 | 3.13 | 3.13 | N
2021-06-17 20 | 30.26 | -35.89 | 11.02 | 63901.52 | 0.57 | 0 | 3.15 | 3.15 | N
2021-06-17 21 | 28.83 | -32.63 | 10.88 | 63271.15 | 0.74 | 0 | 3.36 | 3.36 | N
2021-06-17 22 | 28.16 | -33.93 | 10.96 | 63891.52 | 0.73 | 0 | 0.7 | 0.7 | N
2021-06-17 23 | 28.53 | -28.33 | 11.15 | 64959.08 | 0.68 | 0 | 0 | 0 | N
2021-06-18 00 | 28.11 | -32.15 | 11.27 | 65733.23 | 0.68 | 0 | 0 | 0 | N
2021-06-18 01 | 28.06 | -31.06 | 10.99 | 64170.07 | 0.62 | 0 | 0 | 0 | N
2021-06-18 02 | 28.37 | -30.5 | 11.04 | 64424.57 | 0.54 | 0 | 0 | 0 | N
2021-06-18 03 | 28.87 | -31.17 | 11.17 | 65138.9 | 0.49 | 0 | 0 | 0 | N
2021-06-18 04 | 28.38 | -32.07 | 11.12 | 64938.05 | 0.47 | 0 | 0 | 0 | N
2021-06-18 05 | 28.17 | -31.69 | 11 | 64287.67 | 0.48 | 0 | 0 | 0 | N
2021-06-18 06 | 27.85 | -31.53 | 10.93 | 63855.13 | 0.61 | 0 | 0 | 0 | N
2021-06-18 07 | 28.29 | -34 | 10.99 | 64125.68 | 0.63 | 0 | 0 | 0 | N
2021-06-18 08 | 29.44 | -31.01 | 11.05 | 64262.22 | 0.55 | 0 | 0 | 0 | N
2021-06-18 09 | 31.34 | -31.29 | 10.92 | 63110.65 | 0.5 | 0 | 0 | 0 | N
2021-06-18 10 | 33.22 | -31.12 | 10.66 | 61270.03 | 0.5 | 0 | 0 | 0 | N
2021-06-18 11 | 34.31 | -34.31 | 10.74 | 61540.42 | 0.42 | 0 | 0 | 0 | N
2021-06-18 12 | 34.91 | -32.13 | 10.71 | 61265.15 | 0.42 | 0 | 0 | 0 | N
2021-06-18 13 | 35.44 | -36.92 | 10.69 | 61033.85 | 0.45 | 0 | 0 | 0 | N
2021-06-18 14 | 35.88 | -35.02 | 10.57 | 60195.83 | 0.48 | 0 | 0 | 0 | N
2021-06-18 15 | 35.94 | -33.48 | 10.54 | 60087.72 | 0.45 | 0 | 0 | 0 | N
2021-06-18 16 | 35.99 | -26.02 | 0 | 33731.25 | 0.4 | 0 | 0 | 0 | F
2021-06-18 17 | 37 | -15.34 | 0 | 0 | 0.35 | 0 | 0 | 0 | F
2021-06-18 18 | 36.23 | -15.98 | 0 | 0 | 0.33 | 0 | 0 | 0 | F
2021-06-18 19 | 32.9 | -15.8 | 0 | 0 | 0.27 | 0 | 0 | 0 | F
2021-06-18 20 | 30.61 | -15.25 | 0 | 0 | 0.33 | 0 | 0 | 0 | F
2021-06-18 21 | 29.27 | -23.33 | 7.99 | 46589.58 | 0.31 | 0 | 0 | 0 | N
2021-06-18 22 | 28.17 | -25.65 | 10.25 | 59958.07 | 0.36 | 0 | 0 | 0 | N
2021-06-18 23 | 27.03 | -27.43 | 10.11 | 59382.48 | 0.41 | 0 | 0 | 0 | N
2021-06-19 00 | 26.62 | -26.93 | 10.29 | 60404.98 | 0.52 | 0 | 0 | 0 | N
2021-06-19 01 | 25.11 | -31.37 | 10.43 | 61562.65 | 0.55 | 0 | 0 | 0 | N
2021-06-19 02 | 24.55 | -31.82 | 10.81 | 63865.32 | 0.58 | 0 | 0 | 0 | N
2021-06-19 03 | 24.72 | -31.39 | 10.78 | 63694.43 | 0.51 | 0 | 0 | 0 | N
2021-06-19 04 | 24.39 | -28.42 | 10.48 | 62001.2 | 0.53 | 0 | 0 | 0 | N
2021-06-19 05 | 24.81 | -32.32 | 10.55 | 62288.62 | 0.56 | 0 | 0 | 0 | N
2021-06-19 06 | 27 | -13.55 | 0 | 3093.4 | 0.53 | 0 | 0 | 0 | F
2021-06-19 07 | 33.15 | -13.8 | 0 | 0 | 0.4 | 0 | 0 | 0 | F
2021-06-19 08 | 38.3 | -13.2 | 0 | 0 | 0.33 | 0 | 0 | 0 | F
2021-06-19 09 | 38.23 | -13.41 | 0 | 0 | 0.25 | 0 | 0 | 0 | F
2021-06-19 10 | 38.07 | -14.96 | 0 | 0 | 0.27 | 0 | 0 | 0 | F
2021-06-19 11 | 37.08 | -15.78 | 0 | 0 | 0.41 | 0 | 0 | 0 | F
2021-06-19 12 | 36.63 | -14.93 | 0 | 0 | 0.49 | 0 | 0 | 0 | F
2021-06-19 13 | 37.37 | -15.35 | 0 | 0 | 0.47 | 0 | 0 | 0 | F
2021-06-19 14 | 37.87 | -15.94 | 0 | 0 | 0.45 | 0 | 0 | 0 | F
2021-06-19 15 | 38.4 | -15.95 | 0 | 0 | 0.45 | 0 | 0 | 0 | F
2021-06-19 16 | 39.34 | -14.99 | 0 | 0 | 0.39 | 0 | 0 | 0 | F
2021-06-19 17 | 39.07 | -16.46 | 0 | 0 | 0.32 | 0 | 0 | 0 | F
2021-06-19 18 | 37.77 | -16.1 | 0 | 0 | 0.29 | 0 | 0 | 0 | F
2021-06-19 19 | 34.47 | -16.13 | 0 | 0 | 0.24 | 0 | 0 | 0 | F
2021-06-19 20 | 30.42 | -15.74 | 0 | 0 | 0.24 | 0 | 0 | 0 | F
2021-06-19 21 | 26.14 | -14.48 | 0 | 0 | 0.24 | 0 | 0 | 0 | F
2021-06-19 22 | 25.43 | -13.86 | 0 | 0 | 0.3 | 0 | 0 | 0 | F
2021-06-19 23 | 23.47 | -14.97 | 0 | 0 | 0.34 | 0 | 0 | 0 | F
2021-06-20 00 | 23.58 | -15.15 | 0 | 0 | 0.36 | 0 | 0 | 0 | F
2021-06-20 01 | 22.62 | -14.76 | 0 | 0 | 0.36 | 0 | 0 | 0 | F
2021-06-20 02 | 21.49 | -14.89 | 0 | 0 | 0.42 | 0 | 0 | 0 | F
2021-06-20 03 | 21.56 | -14.36 | 0 | 0 | 0.39 | 0 | 0 | 0 | F
2021-06-20 04 | 21.12 | -13.75 | 0.98 | 5855.93 | 0.4 | 0 | 0 | 0 | N
2021-06-20 05 | 21.97 | -14.43 | 0 | 0 | 0.46 | 0 | 0 | 0 | F
2021-06-20 06 | 27.15 | -13.91 | 0 | 0 | 0.53 | 0 | 0 | 0 | F
2021-06-20 07 | 33.63 | -13.85 | 0 | 0 | 0.53 | 0 | 0 | 0 | F
2021-06-20 08 | 39.34 | -12.64 | 0 | 0 | 0.43 | 0 | 0 | 0 | F
2021-06-20 09 | 41.19 | -12.13 | 0 | 0 | 0.43 | 0 | 0 | 0 | F
2021-06-20 10 | 41.1 | -11.63 | 0 | 0 | 0.33 | 0 | 0 | 0 | F
2021-06-20 11 | 41.74 | -13.06 | 0 | 0 | 0.32 | 0 | 0 | 0 | F
2021-06-20 12 | 42.87 | -13.49 | 0 | 0 | 0.34 | 0 | 0 | 0 | F
2021-06-20 13 | 43.84 | -14.3 | 0 | 0 | 0.35 | 0 | 0 | 0 | F
2021-06-20 14 | 41.22 | -14.51 | 0 | 0 | 0.39 | 0 | 0 | 0 | F
2021-06-20 15 | 40.57 | -14.52 | 0 | 0 | 0.42 | 0 | 0 | 0 | F
2021-06-20 16 | 42.36 | -14.09 | 0 | 0 | 0.39 | 0 | 0 | 0 | F
2021-06-20 17 | 40.82 | -14.42 | 0 | 0 | 0.36 | 0 | 0 | 0 | F
2021-06-20 18 | 38.84 | -12.8 | 0 | 0 | 0.38 | 0 | 0 | 0 | F
2021-06-20 19 | 34.24 | -14.5 | 0 | 0 | 0.39 | 0 | 0 | 0 | F
2021-06-20 20 | 32.12 | -15.07 | 0 | 0 | 0.4 | 0 | 0 | 0 | F
2021-06-20 21 | 30.38 | -15 | 0 | 0 | 0.48 | 0 | 0 | 0 | F
2021-06-20 22 | 26.84 | -14.67 | 0 | 0 | 0.62 | 0 | 0 | 0 | F
2021-06-20 23 | 24.21 | -14.09 | 0 | 0 | 0.69 | 0 | 0 | 0 | F
2021-06-21 00 | 23.16 | -15.03 | 0 | 0 | 0.75 | 0 | 0 | 0 | F
2021-06-21 01 | 22.7 | -15.05 | 0 | 0 | 0.73 | 0 | 0 | 0 | F
2021-06-21 02 | 22.06 | -14.94 | 0 | 0 | 0.67 | 0 | 0 | 0 | F
2021-06-21 03 | 21.46 | -14.08 | 0 | 0 | 0.64 | 0 | 0 | 0 | F
2021-06-21 04 | 20.31 | -14.65 | 0 | 0 | 0.67 | 0 | 0 | 0 | F
2021-06-21 05 | 20.92 | -14.3 | 0 | 0 | 0.74 | 0 | 0 | 0 | F
2021-06-21 06 | 25.42 | -13.9 | 0 | 0 | 0.77 | 0 | 0 | 0 | F
2021-06-21 07 | 31.95 | -14.03 | 0 | 0 | 0.76 | 0 | 0 | 0 | F
2021-06-21 08 | 32.47 | -18.76 | 6.53 | 37705.67 | 0.72 | 0 | 0 | 0 | N
2021-06-21 09 | 32.69 | -25.26 | 10.26 | 58928.6 | 0.74 | 0 | 0 | 0 | N
2021-06-21 10 | 34.51 | -24.83 | 10.75 | 61379.78 | 0.72 | 0 | 0 | 0 | N
2021-06-21 11 | 36.03 | -26.92 | 10.79 | 61285.22 | 0.72 | 0.47 | 3.7 | 4.17 | N
2021-06-21 12 | 36.82 | -29.34 | 10.77 | 61050.02 | 0.74 | 0 | 4.59 | 4.59 | N
2021-06-21 13 | 37.74 | -28.72 | 10.72 | 60584.13 | 0.7 | 0 | 4.87 | 4.87 | N
2021-06-21 14 | 38.15 | -27.38 | 10.75 | 60698.13 | 0.69 | 0 | 4.64 | 4.64 | N
2021-06-21 15 | 38.18 | -30.64 | 10.61 | 59908.6 | 0.69 | 0 | 4.87 | 4.87 | N
2021-06-21 16 | 38.15 | -28.94 | 10.61 | 59896.85 | 0.69 | 0 | 4.84 | 4.84 | N
2021-06-21 17 | 37.57 | -32.89 | 10.68 | 60350.4 | 0.76 | 0 | 5.02 | 5.02 | N
2021-06-21 18 | 35.59 | -12.97 | 0 | 2218.87 | 0.89 | 0 | 0.24 | 0.24 | F
2021-06-21 19 | 31.95 | -15.59 | 0 | 0 | 1.12 | 0 | 0 | 0 | F
2021-06-21 20 | 30.08 | -15.79 | 0 | 0 | 1.17 | 0 | 0 | 0 | F
2021-06-21 21 | 29.1 | -16.85 | 0 | 0 | 1.04 | 0 | 0 | 0 | F
2021-06-21 22 | 27.45 | -14.94 | 0 | 0 | 0.98 | 0 | 0 | 0 | F
2021-06-21 23 | 26.56 | -14.66 | 0 | 0 | 0.86 | 0 | 0 | 0 | F
2021-06-22 00 | 25.8 | -13.77 | 0 | 0 | 0.86 | 0 | 0 | 0 | F
2021-06-22 01 | 24.23 | -13.75 | 0 | 0 | 0.93 | 0 | 0 | 0 | F
2021-06-22 02 | 23.59 | -15.74 | 0 | 0 | 0.95 | 0 | 0 | 0 | F
2021-06-22 03 | 22.62 | -15.49 | 0 | 0 | 1 | 0 | 0 | 0 | F
2021-06-22 04 | 22.19 | -15.2 | 0 | 0 | 0.99 | 0 | 0 | 0 | F
2021-06-22 05 | 22.42 | -14.88 | 0 | 0 | 1 | 0 | 0 | 0 | F
2021-06-22 06 | 23.7 | -14.41 | 0 | 0 | 1.04 | 0 | 0 | 0 | F
2021-06-22 07 | 27.13 | -13.36 | 0 | 0 | 1.03 | 0 | 0 | 0 | F
2021-06-22 08 | 30.16 | -21.41 | 6.56 | 37838.43 | 0.97 | 0 | 2.41 | 2.41 | N
2021-06-22 09 | 32.51 | -34.5 | 10.76 | 61686.58 | 0.92 | 0 | 5.04 | 5.04 | N
2021-06-22 10 | 33.97 | -30.82 | 10.98 | 62686.42 | 0.9 | 0 | 4.93 | 4.93 | N
2021-06-22 11 | 34.89 | -31.72 | 10.5 | 59746.28 | 0.92 | 0 | 83 | 83 | N
2021-06-22 12 | 35.61 | -30.54 | 10.94 | 62112.37 | 0.93 | 0 | 4.47 | 4.47 | N
2021-06-22 13 | 36.25 | -33.73 | 10.94 | 61964.03 | 0.96 | 0 | 4.85 | 4.85 | N
2021-06-22 14 | 36.53 | -32.09 | 10.94 | 61889.88 | 0.99 | 0 | 5.21 | 5.21 | N
2021-06-22 15 | 36.33 | -31.1 | 10.94 | 61928.62 | 0.99 | 0.06 | 4.79 | 4.85 | N
2021-06-22 16 | 36.21 | -29.6 | 10.94 | 61938.87 | 1.01 | 0 | 5.31 | 5.31 | N
2021-06-22 17 | 35.29 | -31.07 | 10.94 | 62113.08 | 1.03 | 0 | 5.64 | 5.64 | N
2021-06-22 18 | 33.62 | -13.91 | 10.94 | 62482.52 | 1 | 0 | 1.72 | 1.72 | N
2021-06-22 20 | 29.04 | -12.69 | 0 | 0 | 1.62 | 0 | 0 | 0 | F
2021-06-22 21 | 28.51 | -12.33 | 0 | 0 | 1.1 | 0 | 0 | 0 | F
2021-06-22 22 | 26.37 | -83.85 | 0 | 0 | 1.08 | 0 | 0 | 0 | F
2021-06-22 23 | 26.47 | -12.51 | 0 | 0 | 0.92 | 0 | 0 | 0 | F
2021-06-23 00 | 26.03 | -14.49 | 0 | 0 | 0.9 | 0 | 0 | 0 | F
2021-06-23 01 | 25.52 | -15.95 | 0 | 0 | 0.88 | 0 | 0 | 0 | F
2021-06-23 02 | 24.33 | -15.89 | 0 | 0 | 0.86 | 0 | 0 | 0 | F
2021-06-23 03 | 23.45 | -16.83 | 0 | 0 | 0.91 | 0 | 0 | 0 | F
2021-06-23 04 | 22.93 | -15.71 | 0 | 0 | 0.93 | 0 | 0 | 0 | F
2021-06-23 05 | 22.7 | -15.64 | 0 | 0 | 0.93 | 0 | 0 | 0 | F
2021-06-23 06 | 21.42 | -15.53 | 0 | 0 | 0.92 | 0 | 0 | 0 | F
2021-06-23 07 | 20.46 | -14.58 | 0.3 | 1816.22 | 0.97 | 0.05 | 0.47 | 0.52 | N
2021-06-23 08 | 23.52 | -16.77 | 5.05 | 29554.55 | 1.16 | 0 | 1.98 | 1.98 | N
2021-06-23 09 | 25.18 | -27.61 | 10.45 | 61162.32 | 1.31 | 0 | 4.47 | 4.47 | N
2021-06-23 10 | 27.12 | -23.53 | 9.94 | 57839.83 | 1.3 | 0 | 4.7 | 4.7 | N
2021-06-23 11 | 28.29 | -25.42 | 10.59 | 61397.6 | 1.26 | 0 | 4.49 | 4.49 | N
2021-06-23 12 | 29.24 | -27.67 | 10.8 | 62418.15 | 1.2 | 0 | 3.96 | 3.96 | N
2021-06-23 13 | 30.03 | -30.56 | 10.77 | 62160.88 | 1.12 | 0 | 4.21 | 4.21 | N
2021-06-23 14 | 29.83 | -31.06 | 10.79 | 62301.77 | 1.09 | 0 | 3.49 | 3.49 | N
2021-06-23 15 | 30 | -31.18 | 11.01 | 63571.48 | 1.07 | 0 | 3.67 | 3.67 | N
2021-06-23 16 | 27.59 | -15.6 | 0 | 6794.17 | 1.14 | 0 | 0.42 | 0.42 | F
2021-06-23 17 | 26.39 | -13.32 | 0 | 0 | 1.1 | 0 | 0 | 0 | F
2021-06-23 18 | 25.34 | -13.17 | 0 | 0 | 1.13 | 0 | 0 | 0 | F
2021-06-23 19 | 23.98 | -13.15 | 0 | 0 | 1.15 | 0 | 0 | 0 | F
2021-06-23 20 | 23.17 | -14.13 | 0 | 0 | 1.11 | 0 | 0 | 0 | F
2021-06-23 21 | 22.61 | -15.67 | 0 | 0 | 1.07 | 0 | 0 | 0 | F
2021-06-23 22 | 22.19 | -15.44 | 0 | 0 | 1.13 | 0 | 0 | 0 | F
2021-06-23 23 | 21.22 | -15.01 | 0.1 | 594.93 | 1.15 | 0 | 0.12 | 0.12 | N
2021-06-24 00 | 21.13 | -14.83 | 0 | 995.3 | 1.25 | 0 | 0.21 | 0.21 | F
2021-06-24 01 | 20.79 | -15.11 | 0 | 0 | 1.32 | 0 | 0 | 0 | F
2021-06-24 02 | 20.41 | -14.39 | 1.91 | 11361.38 | 1.3 | 0 | 2.39 | 2.39 | N
2021-06-24 03 | 20.14 | -14.77 | 0 | 8696.07 | 1.27 | 0 | 1.8 | 1.8 | F
2021-06-24 04 | 19.8 | -13.78 | 0 | 0 | 1.26 | 0 | 0 | 0 | F
2021-06-24 05 | 19.53 | -14.54 | 1.36 | 8132.48 | 1.29 | 0 | 1.73 | 1.73 | N
2021-06-24 06 | 23.61 | -14.21 | 0 | 3278.45 | 1.33 | 0 | 0.69 | 0.69 | F
2021-06-24 07 | 25.08 | -13.34 | 0 | 0 | 1.31 | 0 | 0 | 0 | F
2021-06-24 08 | 26.49 | -19.49 | 5.98 | 34849.87 | 1.22 | 0 | 1.98 | 1.98 | N
2021-06-24 09 | 28.49 | -28.07 | 10.72 | 62118.88 | 1.2 | 0 | 4.11 | 4.11 | N
2021-06-24 10 | 28.84 | -23.74 | 10.14 | 58682.4 | 1.19 | 0.02 | 3.87 | 3.89 | N
2021-06-24 11 | 28.8 | -25.95 | 10.26 | 59422.02 | 1.21 | 0 | 3.57 | 3.57 | N
2021-06-24 12 | 28.56 | -25.99 | 9.87 | 57159.53 | 1.3 | 0 | 4.12 | 4.12 | N
2021-06-24 13 | 27.87 | -25.81 | 9.92 | 57556.83 | 1.33 | 0 | 4.7 | 4.7 | N
2021-06-24 14 | 28.8 | -26.08 | 10.9 | 63048.43 | 1.29 | 0 | 5.1 | 5.1 | N
2021-06-24 15 | 28.86 | -27.37 | 10.25 | 59280.5 | 1.29 | 0.02 | 4.93 | 4.95 | N
2021-06-24 16 | 29.28 | -24.15 | 10.22 | 59045.87 | 1.29 | 0 | 4.95 | 4.95 | N
2021-06-24 17 | 28.86 | -25.34 | 10.59 | 61261.58 | 1.3 | 0 | 4.34 | 4.34 | N
2021-06-24 18 | 28.36 | -27.56 | 10.67 | 61809.3 | 1.31 | 0 | 4.69 | 4.69 | N
2021-06-24 19 | 25.86 | -14.64 | 0 | 5492.38 | 1.46 | 0 | 0.46 | 0.46 | F
2021-06-24 20 | 24.08 | -13.85 | 0 | 0 | 1.37 | 0 | 0 | 0 | F
2021-06-24 21 | 23.77 | -13.92 | 0 | 0 | 1.3 | 0 | 0 | 0 | F
2021-06-24 22 | 23.34 | -15.04 | 0 | 0 | 1.25 | 0 | 0 | 0 | F
2021-06-24 23 | 22.54 | -15.66 | 0 | 0 | 1.22 | 0 | 0 | 0 | F
2021-06-25 00 | 22.18 | -14.29 | 0.58 | 3411.73 | 1.17 | 0 | 1.25 | 1.25 | N
2021-06-25 01 | 21.91 | -14.93 | 0 | 0 | 1.25 | 0 | 0 | 0 | F
2021-06-25 02 | 21.03 | -14.77 | 0.64 | 3809.58 | 1.48 | 0 | 0.92 | 0.92 | N
2021-06-25 03 | 20.4 | -15.27 | 0 | 0 | 1.65 | 0 | 0 | 0 | F
2021-06-25 04 | 20.01 | -14.36 | 1.03 | 6138.85 | 1.63 | 0 | 1.34 | 1.34 | N
2021-06-25 05 | 20 | -14.82 | 2.01 | 11940.68 | 1.64 | 0 | 2.56 | 2.56 | N
2021-06-25 06 | 19.99 | -13.77 | 2.01 | 11965.23 | 1.64 | 0 | 2.54 | 2.54 | N
2021-06-25 07 | 20.03 | -14.44 | 2.03 | 12049.38 | 1.63 | 0 | 2.52 | 2.52 | N
2021-06-25 08 | 23.39 | -23.19 | 0 | 39472.05 | 1.52 | 0 | 2.9 | 2.9 | F
2021-06-25 09 | 24.5 | -23.28 | 10.6 | 62069.57 | 1.54 | 0 | 5.51 | 5.51 | N
2021-06-25 10 | 25.03 | -26.69 | 10.78 | 62962.7 | 1.58 | 0 | 5.95 | 5.95 | N
2021-06-25 11 | 25.93 | -23.88 | 10.62 | 61845.3 | 1.6 | 0 | 5.12 | 5.12 | N
2021-06-25 12 | 26.87 | -23.5 | 10.02 | 58157.52 | 1.63 | 0.05 | 5.54 | 5.6 | N
2021-06-25 13 | 27.63 | -22.05 | 9.53 | 55141.77 | 1.65 | 0 | 5.75 | 5.75 | N
2021-06-25 14 | 28.43 | -25.56 | 9.92 | 57228.75 | 1.65 | 0 | 5.67 | 5.67 | N
2021-06-25 15 | 28.96 | -24.68 | 9.62 | 55615.35 | 1.68 | 0 | 4.76 | 4.76 | M
2021-06-25 16 | 27.92 | -20.05 | 9.22 | 53245.65 | 1.7 | 0 | 5.32 | 5.32 | N
2021-06-25 17 | 27.83 | -20.81 | 8.32 | 48084.88 | 1.71 | 0 | 5.67 | 5.67 | N
2021-06-25 18 | 26 | -14.53 | 0 | 6099.73 | 1.93 | 0 | 0.74 | 0.74 | F
2021-06-25 19 | 24.31 | -14.45 | 0 | 0 | 1.86 | 0 | 0 | 0 | F
2021-06-25 20 | 24.45 | -14.46 | 0 | 0 | 1.88 | 0 | 0 | 0 | F
2021-06-25 21 | 19.66 | -15.95 | 0.24 | 1412.37 | 1.46 | 0 | 0.32 | 0.32 | N
2021-06-25 22 | 18.78 | -14.39 | 1.53 | 9163.53 | 1.43 | 0 | 2.46 | 2.46 | N
2021-06-25 23 | 18.49 | -14.11 | 0 | 9677.07 | 1.36 | 0 | 2.46 | 2.46 | F
2021-06-26 00 | 18.4 | -14.21 | 1.99 | 11924.08 | 1.38 | 0 | 2.69 | 2.69 | N
2021-06-26 01 | 18.92 | -14.04 | 2.17 | 12961.85 | 1.48 | 0 | 2.43 | 2.43 | N
2021-06-26 02 | 19.06 | -13.62 | 2.17 | 12922.25 | 1.48 | 0 | 2.41 | 2.41 | N
2021-06-26 03 | 19.13 | -14.64 | 2.1 | 12535.55 | 1.5 | 0 | 2.42 | 2.42 | N
2021-06-26 04 | 19.17 | -13.87 | 2.07 | 12347.52 | 1.46 | 0 | 2.34 | 2.34 | N
2021-06-26 05 | 19.39 | -13.48 | 0 | 10430.28 | 1.46 | 0 | 2.06 | 2.06 | F
2021-06-26 06 | 19.85 | -13.82 | 1.71 | 10146.45 | 1.46 | 0 | 1.89 | 1.89 | N
2021-06-26 07 | 20.07 | -13 | 2.11 | 12541.57 | 1.48 | 0 | 2.86 | 2.86 | N
2021-06-26 08 | 21.03 | -14.52 | 0 | 9762.73 | 1.49 | 0 | 2.3 | 2.3 | F
2021-06-26 09 | 23.22 | -14.38 | 0.94 | 5531.32 | 1.53 | 0 | 1.03 | 1.03 | N
2021-06-26 10 | 27.65 | -13.4 | 0 | 0 | 1.53 | 0 | 0 | 0 | F
2021-06-26 11 | 31.34 | -14.61 | 0 | 0 | 1.5 | 0 | 0 | 0 | F
2021-06-26 12 | 33.16 | -15.43 | 0 | 0 | 1.57 | 0 | 0 | 0 | F
2021-06-26 13 | 35.39 | -13.63 | 0 | 0 | 1.59 | 0 | 0 | 0 | F
2021-06-26 14 | 34.18 | -15.85 | 0 | 0 | 1.62 | 0 | 0 | 0 | F
2021-06-26 15 | 33.09 | -18.22 | 0 | 0 | 1.7 | 0 | 0 | 0 | F
2021-06-26 16 | 32.45 | -16.58 | 0 | 0 | 1.68 | 0 | 0 | 0 | F
2021-06-26 17 | 29.19 | -16.39 | 0 | 0 | 1.68 | 0 | 0 | 0 | F
2021-06-26 18 | 27.06 | -16.25 | 0 | 0 | 1.74 | 0 | 0 | 0 | F
2021-06-26 19 | 24.67 | -15.31 | 0 | 0 | 1.8 | 0 | 0 | 0 | F
2021-06-26 20 | 23.89 | -15.06 | 0 | 0 | 1.78 | 0 | 0 | 0 | F
2021-06-26 21 | 23.19 | -16.24 | 0 | 0 | 1.72 | 0 | 0 | 0 | F
2021-06-26 22 | 22.48 | -15.78 | 0 | 0 | 1.71 | 0 | 0 | 0 | F
2021-06-26 23 | 22.27 | -14.19 | 0.2 | 1184.42 | 1.69 | 0 | 0.28 | 0.28 | N
2021-06-27 00 | 21.62 | -15.32 | 0.14 | 812.17 | 1.66 | 0 | 0.19 | 0.19 | N
2021-06-27 01 | 21.44 | -14.63 | 2.06 | 12177.72 | 1.66 | 0 | 2.88 | 2.88 | N
2021-06-27 02 | 22.22 | -15.18 | 0 | 3221.45 | 1.73 | 0 | 0.77 | 0.77 | F
2021-06-27 03 | 22.28 | -14.4 | 0 | 0 | 1.73 | 0 | 0 | 0 | F
2021-06-27 04 | 21.55 | -14.78 | 0.17 | 989.45 | 1.72 | 0 | 0.24 | 0.24 | N
2021-06-27 05 | 21.75 | -14.69 | 0 | 8736.43 | 1.71 | 0 | 2.12 | 2.12 | F
2021-06-27 06 | 24.74 | -14.05 | 0.74 | 4337.52 | 1.7 | 0 | 1.14 | 1.14 | N
2021-06-27 07 | 29.53 | -13.91 | 0 | 0 | 1.74 | 0 | 0 | 0 | F
2021-06-27 08 | 34.6 | -14.46 | 0 | 0 | 1.73 | 0 | 0 | 0 | F
2021-06-27 09 | 36.85 | -13.37 | 0 | 0 | 1.69 | 0 | 0 | 0 | F
2021-06-27 10 | 38.82 | -14.25 | 0 | 0 | 1.66 | 0 | 0 | 0 | F
2021-06-27 11 | 38.72 | -13.89 | 0 | 0 | 1.52 | 0 | 0 | 0 | F
2021-06-27 12 | 40.18 | -14.65 | 0 | 0 | 1.49 | 0 | 0 | 0 | F
2021-06-27 13 | 41.56 | -14.63 | 0 | 0 | 1.52 | 0 | 0 | 0 | F
2021-06-27 14 | 42.04 | -14.32 | 0 | 0 | 1.43 | 0 | 0 | 0 | F
2021-06-27 15 | 40.72 | -14.4 | 0 | 0 | 1.36 | 0 | 0 | 0 | F
2021-06-27 16 | 39.79 | -15.12 | 0 | 0 | 1.19 | 0 | 0 | 0 | F
2021-06-27 17 | 40.38 | -14.98 | 0 | 0 | 1.18 | 0 | 0 | 0 | F
2021-06-27 18 | 36.75 | -13.94 | 0 | 0 | 1.3 | 0 | 0 | 0 | F
2021-06-27 19 | 32.39 | -16.59 | 0 | 0 | 1.56 | 0 | 0 | 0 | F
2021-06-27 20 | 29.67 | -16.79 | 0 | 0 | 1.85 | 0 | 0 | 0 | F
2021-06-27 21 | 29.09 | -17.39 | 0 | 0 | 2.02 | 0 | 0 | 0 | F
2021-06-27 22 | 28.13 | -16.04 | 0 | 0 | 1.94 | 0 | 0 | 0 | F
2021-06-27 23 | 27.3 | -15.48 | 0 | 0 | 1.89 | 0 | 0 | 0 | F
2021-06-28 00 | 26.59 | -15.66 | 0 | 0 | 1.88 | 0 | 0 | 0 | F
2021-06-28 01 | 25.34 | -14.82 | 0 | 0 | 1.87 | 0 | 0 | 0 | F
2021-06-28 02 | 24.78 | -13.98 | 0 | 0 | 1.84 | 0 | 0 | 0 | F
2021-06-28 03 | 24.05 | -14.58 | 0 | 0 | 1.82 | 0 | 0 | 0 | F
2021-06-28 04 | 24.45 | -14.7 | 0 | 0 | 1.85 | 0 | 0 | 0 | F
2021-06-28 05 | 24.94 | -13.59 | 0 | 0 | 1.82 | 0 | 0 | 0 | F
2021-06-28 06 | 25.49 | -14.41 | 0 | 0 | 1.79 | 0 | 0 | 0 | F
2021-06-28 07 | 26.56 | -13.54 | 0 | 0 | 1.8 | 0 | 0 | 0 | F
2021-06-28 08 | 28.37 | -18.85 | 5.36 | 30927.5 | 1.74 | 0 | 3 | 3 | N
2021-06-28 09 | 29.27 | -25.69 | 10.99 | 63246.78 | 1.68 | 0 | 6.37 | 6.37 | N
2021-06-28 10 | 30.31 | -25.62 | 11.07 | 63432.63 | 1.69 | 0 | 6.28 | 6.28 | N
2021-06-28 11 | 31.35 | -22.88 | 8.64 | 49346.7 | 1.69 | 0 | 6.91 | 6.91 | N
2021-06-28 12 | 33.37 | -21.06 | 8.37 | 47537.15 | 1.61 | 0 | 6.32 | 6.32 | N
2021-06-28 13 | 33.7 | -21.01 | 8.1 | 45959.78 | 1.64 | 0 | 6.28 | 6.28 | N
2021-06-28 14 | 34.46 | -22 | 8.22 | 46506.93 | 1.66 | 0 | 5.8 | 5.8 | N
2021-06-28 15 | 34.83 | -21.77 | 7.94 | 44858.73 | 1.67 | 0 | 6.53 | 6.53 | N
2021-06-28 16 | 34.66 | -25.3 | 7.92 | 44772.87 | 1.65 | 0 | 6.47 | 6.47 | N
2021-06-28 17 | 34.4 | -21.32 | 7.99 | 45232.25 | 1.61 | 0.05 | 6.23 | 6.28 | N
2021-06-28 18 | 32.84 | -20.44 | 0 | 26268.17 | 1.71 | 0 | 3.3 | 3.3 | F
2021-06-28 19 | 30.91 | -15.37 | 0 | 0 | 1.8 | 0 | 0 | 0 | F
2021-06-28 20 | 29.96 | -15.43 | 0 | 0 | 1.77 | 0 | 0 | 0 | F
2021-06-28 21 | 29.31 | -16.49 | 0 | 0 | 1.79 | 0 | 0 | 0 | F
2021-06-28 22 | 28.18 | -15.44 | 0 | 0 | 1.84 | 0 | 0 | 0 | F
2021-06-28 23 | 27.79 | -15.04 | 0 | 0 | 1.68 | 0 | 0 | 0 | F
2021-06-29 00 | 27.07 | -15.79 | 0 | 0 | 1.59 | 0 | 0 | 0 | F
2021-06-29 01 | 26.3 | -15.52 | 0 | 0 | 1.57 | 0 | 0 | 0 | F
2021-06-29 02 | 25.87 | -14.19 | 0 | 0 | 1.62 | 0 | 0 | 0 | F
2021-06-29 03 | 25.43 | -14.98 | 0 | 0 | 1.59 | 0 | 0 | 0 | F
2021-06-29 04 | 25.22 | -14.64 | 0 | 0 | 1.58 | 0 | 0 | 0 | F
2021-06-29 05 | 24.96 | -14.23 | 0 | 0 | 1.64 | 0 | 0 | 0 | F
2021-06-29 06 | 24.6 | -14.59 | 0 | 0 | 1.68 | 0 | 0 | 0 | F
2021-06-29 07 | 26.72 | -14.84 | 0 | 0 | 1.66 | 0 | 0 | 0 | F
2021-06-29 08 | 29.61 | -19.32 | 4.87 | 27944.6 | 1.67 | 0 | 2.94 | 2.94 | N
2021-06-29 09 | 29.41 | -17.62 | 0 | 15487.83 | 1.79 | 0 | 1.81 | 1.81 | F
2021-06-29 10 | 30.69 | -15.43 | 0 | 0 | 1.79 | 0 | 0 | 0 | F
2021-06-29 11 | 29.94 | -15.63 | 0 | 0 | 1.8 | 0 | 0 | 0 | F
2021-06-29 12 | 31.39 | -16.6 | 0 | 0 | 1.83 | 0 | 0 | 0 | F
2021-06-29 13 | 31.16 | -18.08 | 0 | 0 | 1.8 | 0 | 0 | 0 | F
2021-06-29 14 | 30.2 | -18.3 | 0.03 | 0 | 1.84 | 0 | 0 | 0 | C
2021-06-29 15 | 29.08 | -17.31 | 0 | 0 | 1.85 | 0 | 0 | 0 | F
2021-06-29 16 | 27.83 | -17.16 | 0 | 0 | 1.9 | 0 | 0 | 0 | F
2021-06-29 17 | 26.49 | -17.84 | 0.17 | 1013.55 | 1.87 | 0 | 0.6 | 0.6 | N
2021-06-29 18 | 25.87 | -17.6 | 0.03 | 196.87 | 1.82 | 0 | 0.12 | 0.12 | N
2021-06-29 19 | 25.36 | -15.57 | 0.39 | 2244.67 | 1.79 | 0 | 1.29 | 1.29 | N
2021-06-29 20 | 25.17 | -16.03 | 0.63 | 3642.83 | 1.77 | 0 | 2.73 | 2.73 | N
2021-06-29 21 | 24.58 | -17.11 | 1.42 | 8324.22 | 1.68 | 0 | 4.46 | 4.46 | N
2021-06-29 22 | 24.21 | -15.37 | 1.79 | 10477.33 | 1.66 | 0 | 3.99 | 3.99 | N
2021-06-29 23 | 23.32 | -15.97 | 1.84 | 10809.88 | 1.62 | 0 | 5.4 | 5.4 | N